## Worksheet
AZ 17-02ZI-ST B6L
| コネクターM12 x 1, 4芯 左仕様 アクチュエータの狭・広幅に対して作動半径が非常に小さい場合 熱可塑性樹脂性ケース 二重絶縁 長寿命 30 mm x 60 mm x 30 mm | 小型 個別コード化 ISO 14119に基づくコード化レベル "High" 低電圧での微小負荷対応 汚れに強い 防塵キャップを含みます。 8 動作面
注文データ
Product type description | AZ 17-02ZI-ST B6L
部品番号（注文番号） | 101144087
eCl@ss number, version 12.0 | 27-27-26-02
eCl@ss number, version 11.0 | 27-27-26-02
eCl@ss番号、バージョン9.0 | 27-27-26-02
ETIM number, version 7.0 | EC002592
ETIM number, version 6.0 | EC002592
一般データ
規格 | EN ISO 13849-1 EN ISO 14119 EN IEC 60947-5-1
Coding level according to EN ISO 14119 | High
アクティブ原理 | 電気機械式
ハウジング 材質 | 樹脂、グラスファイバー強化熱可塑性樹脂、自己消火性
アクチュエーターの材質 | ステンレス鋼
総重量 | 115 g
一般データ - 仕様
動作方向の数 | 2
安全接点数 | 2
ケーブルグラントの数 | 1
安全性評価
規格 | EN ISO 13849-1
Performance Level, up to | c
EN ISO 13849に準拠したカテゴリー | 1
B10D Normally-closed contact (NC) | 2,000,000 操作
Note | Electrical life on request.
Mission time | 20 年
安全性評価 - 障害の除外
Please note: | Can be used when fault exclusion for dangerous damage to the 1-channel mechanism is permissible and sufficient protection against manipulation is guaranteed.
Performance Level, up to | d
Category | 3
Note | for 2-channel use and with suitable logic unit.
Mission time | 20 年
機械的データ
機械的寿命、最小 | 1,000,000 操作
ラッチ力 | 5 N
強制開離距離 | 11 mm
Positive break force per NC contact, minimum | 17 N
作動速度, 最大 | 2 m/s
取り付け | ネジ
Type of the fixing screws | 2x M5
機械的データ - 電気機械式
端子 コネクター | コネクタープラグ M12、4芯、(Aコード化)
機械的データ - 寸法
センサー長 | 30 mm
センサーの幅 | 30 mm
センサーの高さ | 85 mm
環境条件
保護等級 | IP67
Ambient temperature | -30 ... +80 °C
Storage and transport temperature | -30 ... +85 °C
Permissible installation altitude above sea level, maximum | 2,000 m
環境条件 - 絶縁値
定格絶縁電圧 | 250 VAC
定格インパルス耐電圧 | 4 kV
Overvoltage category | III
IEC/EN 60664-1に準拠した汚染度 | 3
電気的データ
熱試験電流 | 10 A
EN 60947-5-1 に基づく要求定格短絡電流 | 1,000 A
スイッチ素子 | 2 NC接点
スイッチ原理 | slow action, positive break NC contact
開閉頻度 | 2,000 /h
接点材質、電気的 | 銀
納入品目
納入時同梱 | Not available as spare part Slot cover for dust-proof covering of the opening not in use
Note
Note (General) | The axis of the hinge must be 11 mm above and in a parallel plane to the top surface of the safety switch. Actuating radius adjustable, minimum 50 mm, using an hexagonal key wrench SW 2 mm (a and b) The actuator is not available separately.
シュメアザー株式会社, 〒222-0033 横浜市港北区新横浜3-9-5, 新横浜第3東昇ビル
データと詳細は完全にチェックされました。画像は元の画像と異なる場合があります。技術的なデータはマニュアルで見られます。技術的に変更されたり、エラーの可能性があります。
Generated on 2024/07/16 12:23