## Worksheet
AES2285
6個の保護装置までの複数評価 BNSシリーズのセーフティ磁気センサの監視 2 安全出力, STOP 0 6 補助出力 出力拡張ユニットによる接点の多様性 保護装置毎の個別表示出力
注文データ
注記 (配信容量) | Phased-out product
製品タイプの説明 | AES2285
部品番号（注文番号） | 101172211
EAN（欧州部品番号） | 4250116201846
eCl@ss番号、バージョン12.0 | 27-37-18-19
eCl@ss番号、バージョン11.0 | 27-37-18-19
eCl@ss番号、バージョン9.0 | 27-37-18-19
ETIM番号、バージョン7.0 | EC001449
ETIM番号、バージョン6.0 | EC001449
注意 | 生産終了製品
一般データ
規格 | BG-GS-ET-14 BG-GS-ET-20 EN IEC 62061 EN ISO 13849-1 EN IEC 60947-5-1 EN IEC 60947-5-3 EN IEC 60947-5-5 EN IEC 61508 EN IEC 60204-1 EN IEC 60947-1
環境ストレス | EN 60068-2-78
ハウジング 材質 | グラスファイバー強化熱可塑性樹脂、換気口付き
総重量 | 430 g
一般データ - 仕様
電子ヒューズ | Yes
断線検出 | Yes
短絡監視 | Yes
脱着式端子台 | Yes
スタート入力 | Yes
バックチェック回路 | Yes
自動リセット機能 | Yes
立ち下がり検出でリセット | Yes
供給電圧切断後のリセット | Yes
地絡検出 | Yes
一体型システム診断、状態 | Yes
補助接点数 | 1
LEDの数 | 3
数、信号機能付き遅延のない半導体出力の数 | 6
安全接点数 | 2
スナップイン接点の数、最大 | 6
スナップイン接点の数、最小 | 1
信号出力数 | 6
安全性評価
規定 | EN IEC 60947-5-1 EN IEC 61508
停止カテゴリー | 0
安全性評価 - リレー出力
パフォーマンスレベル、最大 | d
カテゴリー | 3
診断範囲（DC）レベル | ≥ 99 %
PFH | 2.00 x 10⁻⁸ /h
安全インテグリティレベル (SIL), 安全度水準に適合 | 3
ミッションタイム | 20 年
共通原因障害（CCF）、最小 | 65
機械的データ
機械的寿命、最小 | 10,000,000 操作
取り付け | EN 60715に基づくDINレールにワンタッチ取り付け
機械的データ - 電気機械式
配線表示 | IEC/EN 60947-1
ケーブル断面積、最小 | 0.25 mm²
ケーブル断面積, 最大 | 2.5 mm²
クリップの締付トルク | 0.6 Nm
使用可能ケーブル | ソリッド単線 柔軟な
端子（機械） | Schraubklemmen
機械的データ - 寸法
幅 | 45 mm
高さ | 100 mm
深さ | 121 mm
環境条件
ハウジングの保護等級 | IP40
取付領域の保護等級 | IP54
クリップまたは端子の保護等級 | IP20
使用周囲温度 | -25 ... +45 °C
保管および輸送温度 | -40 ... +85 °C
耐振動 | 10 ~ 55 Hz、振幅 0.35 mm
耐衝撃 | 10 g / 11 ms
環境条件 - 絶縁値
定格インパルス耐電圧 Uimp | 4 kV
過電圧カテゴリー | III
汚染度 | 2
電気的データ
周波数範囲 | 50 Hz 60 Hz
動作電圧 | 24 VAC -15 % / +10 %24 VDC -10 % / +20 %
リップル電圧 | 10 %
熱試験電流 | 6 A
定格動作電圧 | 24 VAC
定格動作電圧 | 24 VDC
制御用定格AC電圧、50 Hz、最小 | 20.4 VAC
定格制御電圧 AC 50 Hzにて、最大 | 26.4 VAC
制御用定格AC電圧、60 Hz、最小 | 20.4 VAC
定格制御電圧 AC 60 Hzにて、最大 | 26.4 VAC
DC最小で制御するための定格AC電圧 | 20.4 VDC
定格制御電圧 DCにて、最大 | 28.8 VDC
消費電力 | 3.6 W
消費電力 | 6.6 VA
接点抵抗, 最大 | 0.1 Ω
注意（接点抵抗） | 新しい状態で
停電時の遮断遅延、通常 | 80 ms
「非常停止」時の遮断遅延、通常 | 20 ms
自動リセット時の立ち上がり遅延、通常 | 100 ms
リセット時の立ち上がり遅延、通常 | 20 ms
接点材質、電気的 | AgCdO, セルフクリーニング, 強制ガイド式
電気的データ - 安全リレー出力
電圧, 使用カテゴリー AC-15 | 230 VAC
電流、使用カテゴリー AC-15 | 6 A
電圧, 使用カテゴリー DC-13 | 24 VDC
電流、使用カテゴリーDC-13 | 6 A
開閉容量、最小 | 10 VDC
開閉容量、最小 | 10 mA
開閉容量、最大 | 250 VAC
開閉容量、最大 | 8 A
電気的データ - デジタル入力
配線抵抗, 最大 | 40 Ω
電気的データ - デジタル出力
電圧, 使用カテゴリー DC-12 | 24 VDC
電流、使用カテゴリーDC-12 | 0.1 A
電気的データ - リレー出力 (補助接点)
開閉容量、最大 | 24 VDC
開閉容量、最大 | 2 A
電気的データ - 電磁両立性 (EMC)
EMC定格 | EMC-Directive
状態表示
表示された操作状況 | Position relay K2 Position relay K1 Internal operating voltage Ui
その他のデータ
注意 (アプリケーション) | セーフティセンサー ガードシステム
Note
注記 (一般) | Inductive loads (e.g. contactors, relays, etc.) are to be suppressed by means of a suitable circuit.
回路例
注記 (配線図) | The wiring diagram is shown with guard doors closed and in de-energised condition. The feedback circuit monitors the position of the contactors K3 and K4. Automatic start: The automatic start is programmed by connecting the feedback circuit to the terminals X1/X3. If the feedback circuit is not required, establish a bridge. To secure 6 guard doors up to PL d and Category 3 Monitoring 6 guard door(s), each with a magnetic safety sensor of the BNS range Start button (S) with edge detection
シュメアザール株式会社, 〒222-0033 横浜市港北区新横浜3-9-5, 新横浜第3東昇ビル
データと詳細は完全にチェックされました。画像は元の画像と異なる場合があります。技術的なデータはマニュアルで見られます。技術的に変更されたり、エラーの可能性があります。
Generated on 2025/10/19 6:49