## Worksheet
アクチュエーター AZ 17/170-B1
スライド式扉に最適 ストレート型アクチュエータ スライド式扉に最適
注文データ
Product type description | アクチュエーター AZ 17/170-B1
部品番号（注文番号） | 101122893
EAN（欧州部品番号） | 4030661104393
eCl@ss番号、バージョン12.0 | 27-27-26-06
eCl@ss番号、バージョン11.0 | 27-27-26-06
eCl@ss番号、バージョン9.0 | 27-27-26-06
ETIM番号、バージョン7.0 | EC001487
ETIM番号、バージョン6.0 | EC001487
一般データ
アクチュエーターの材質 | ステンレス鋼
総重量 | 14 g
機械的データ
動作半径、最小 | 140 mm
アクチュエーター | ストレート 剛性
納入品目
注意（納入時に含まれる内容、番号とタイプ） | 取付ネジは付属しません。
Note
Note (General) | The axis of the hinge must be 10 mm above and in a parallel plane to the top surface of the safety switch. minimum actuating radius on rotating guard systems via the narrow edge of the actuator 140 mm minimum actuating radius on hinged guards in line with the plane of the actuator 200 mm
シュメアザー株式会社, 〒222-0033 横浜市港北区新横浜3-9-5, 新横浜第3東昇ビル
データと詳細は完全にチェックされました。画像は元の画像と異なる場合があります。技術的なデータはマニュアルで見られます。技術的に変更されたり、エラーの可能性があります。
Generated on 2025/03/07 15:35