## Worksheet
A-K4P-M8-R-G-2M-GY-1-X-X-4
接続ケーブル 4芯
注文データ
Product type description | A-K4P-M8-R-G-2M-GY-1-X-X-4
部品番号（注文番号） | 103011341
EAN（欧州部品番号） | 4030661476940
eCl@ss number, version 12.0 | 27-06-03-11
eCl@ss number, version 11.0 | 27-06-03-11
eCl@ss番号、バージョン9.0 | 27-06-03-11
ETIM number, version 7.0 | EC001855
ETIM number, version 6.0 | EC001855
認証
証明書 | cULus
一般データ
規格 | EN IEC 61076-2-104
総重量 | 71 g
一般データ - 仕様
極数 | 4
ケーブルワイヤーの数 | 4
機械的データ - 電気機械式
ケーブルの長さ | 2 m
ケーブル/ワイヤー断面積 | 0.25 mm2
Cable diameter | 4.7 mm
Bending radius (fixed) | 5 x Ø-ケーブル
Bending radius (repeated) | 10 x Ø-ケーブル
Colour of the Cable mantle | Grey
ケーブルマントルの材質 | PVC
Mechanical data - connector side A
Connector typ | Female connector, M8
Design | straight
Connector latching | Latching interlocking
Material of the gland | Plastic, TPU
Material of the handle | Plastic, TPU
Colour of the handle | Grey
環境条件
保護等級 | IP65 IP67 IP69
Ambient temperature (Connector) | -30 ... +90 °C
Ambient temperature (fixed) | -25 ... +80 °C
Ambient temperature (moved) | +0 ... +80 °C
電気的データ
熱試験電流 | 4 A
Rated operating voltage | 60 VAC
Rated operating voltage | 60 VDC
動作電流 | 4,000 mA
ピン配列
PIN 1 | Brown
PIN 2 | White
PIN 3 | Blue
PIN 4 | Black
シュメアザー株式会社, 〒222-0033 横浜市港北区新横浜3-9-5, 新横浜第3東昇ビル
データと詳細は完全にチェックされました。画像は元の画像と異なる場合があります。技術的なデータはマニュアルで見られます。技術的に変更されたり、エラーの可能性があります。
Generated on 2024/10/07 6:26