## Worksheet
AES 1102 24 VDC
BNSシリーズのセーフティ磁気センサの監視 1 安全出力, STOP 0
注文データ
Product type description | AES 1102 24 VDC
部品番号（注文番号） | 101128981
EAN（欧州部品番号） | 4030661059242
eCl@ss番号、バージョン12.0 | 27-37-18-19
eCl@ss番号、バージョン11.0 | 27-37-18-19
eCl@ss番号、バージョン9.0 | 27-37-18-19
ETIM番号、バージョン7.0 | EC001449
ETIM番号、バージョン6.0 | EC001449
認証
証明書 | cULus
一般データ
規格 | BG-GS-ET-14 BG-GS-ET-20 EN IEC 62061 EN ISO 13849-1 EN IEC 60947-5-1 EN IEC 60947-5-3 EN IEC 60947-5-5 EN IEC 60204-1 EN IEC 60947-1
環境ストレス | EN 60068-2-3 BG-GS-ET-14
ハウジング 材質 | グラスファイバー強化熱可塑性樹脂、換気口付き
総重量 | 120 g
一般データ - 仕様
断線検出 | Yes
自動リセット機能 | Yes
供給電圧切断後のリセット | Yes
一体型システム診断、状態 | Yes
LEDの数 | 1
NC接点の数 | 4
NO接点の数 | 2
安全接点数 | 1
安全性評価
規格 | EN ISO 13849-1 EN IEC 61508
停止カテゴリー | 0
安全性評価 - リレー出力
Performance Level, up to | c
Category | 1
PFH value | 1.14 x 10⁻⁶ /h
Notice | for max. 50,000 switching cycles/year and max. 80% contact load
Safety Integrity Level (SIL), suitable for applications in | 1
Mission time | 20 年
機械的データ
機械的寿命、最小 | 3,000,000 操作
取り付け | EN 60715に基づくDINレールにワンタッチ取り付け
機械的データ - 電気機械式
配線表示 | IEC/EN 60947-1
端子 コネクター | 単線 / 撚線 ネジ端子 M20 x 1.5
ケーブル断面積, 最大 | 2.5 mm²
クリップの締付トルク | 0.6 Nm
機械的データ - 寸法
幅 | 22.5 mm
高さ | 75 mm
深さ | 110 mm
環境条件
ハウジングの保護等級 | IP40
取付領域の保護等級 | IP54
クリップまたは端子の保護等級 | IP20
使用周囲温度 | +0 ... +55 °C
保管および輸送温度 | -25 ... +70 °C
耐振動 | 10 ~ 55 Hz、振幅 0.35 mm、± 15 %
耐衝撃 | 30 g / 11 ms
環境条件 - 絶縁値
定格インパルス耐電圧 | 4 kV
Overvoltage category | III
汚染度 | 2
電気的データ
周波数範囲 | 50 Hz 60 Hz
動作電圧 | 24 VDC -15 % / +15 %
熱試験電流 | 4 A
定格動作電圧 | 24 VDC
DC最小で制御するための定格AC電圧 | 20.4 VDC
定格制御電圧 DCにて、最大 | 27.6 VDC
消費電力 | 2.4 W
接点抵抗, 最大 | 0.1 Ω
注意（接点抵抗） | 新しい状態で
停電時の遮断遅延、通常 | 80 ms
「非常停止」時の遮断遅延、通常 | 20 ms
自動リセット時の立ち上がり遅延、通常 | 100 ms
リセット時の立ち上がり遅延、通常 | 20 ms
接点材質、電気的 | AgCdO
電気的データ - 安全リレー出力
Voltage, Utilisation category AC-15 | 250 VAC
Current, Utilisation category AC-15 | 1.5 A
Voltage, Utilisation category DC-13 | 24 VDC
Current, Utilisation category DC-13 | 1 A
Switching capacity, minimum | 10 VDC
Switching capacity, minimum | 10 mA
Switching capacity, maximum | 250 VAC
Switching capacity, maximum | 8 A
電気的データ - デジタル入力
配線抵抗, 最大 | 40 Ω
電気的データ - デジタル出力
Voltage, Utilisation category DC-12 | 24 VDC
Current, Utilisation category DC-12 | 0.1 A
電気的データ - リレー出力 (補助接点)
Switching capacity, maximum | 24 VDC
Switching capacity, maximum | 2 A
電気的データ - 電磁両立性 (EMC)
EMC rating | EMC-Directive
状態表示
Indicated operating states | Authorised operation
その他のデータ
注意 (アプリケーション) | セーフティセンサー ガードシステム
Note
Note (General) | Inductive loads (e.g. contactors, relays, etc.) are to be suppressed by means of a suitable circuit.
回路例
Note (Wiring diagram) | To secure one or a number of guard doors up to PL c and Category 1 Monitoring a number of guard doors using magnetic safety sensors BNS range The wiring diagram is shown with guard doors closed and in de-energised condition.
シュメアザー株式会社, 〒222-0033 横浜市港北区新横浜3-9-5, 新横浜第3東昇ビル
データと詳細は完全にチェックされました。画像は元の画像と異なる場合があります。技術的なデータはマニュアルで見られます。技術的に変更されたり、エラーの可能性があります。
Generated on 2025/02/17 4:13