## Worksheet
SEPLC05.2.L.22
アルミニウム製ケース 3穴付未装着 Ø 22,3 mm 注意：2015.12.31まで納入可（補充：-） 追加コマンド・表示装置用操作パネル 脱着可能なアルミニウム製配電盤 幅 x 高さ = 230 x 150 mm
注文データ
Note (Delivery capacity) | Not available!
Product type description | SEPLC05.2.L.22
部品番号（注文番号） | 101188796
EAN（欧州部品番号） | 4250116203147
eCl@ss番号、バージョン12.0 | 27-37-12-19
eCl@ss番号、バージョン11.0 | 27-37-12-19
eCl@ss番号、バージョン9.0 | 27-37-12-19
ETIM番号、バージョン7.0 | EC001260
ETIM番号、バージョン6.0 | EC001260
認証
証明書 | cULus
一般データ
規格 | EN ISO 13850 EN ISO 13851 EN IEC 60947-5-1 EN IEC 60947-5-5 EN IEC 60947-1
ハウジング 材質 | アルミニウム
ハウジング材質コーティング材 | パウダーコーティング
シーリングプレートの材質 | アルミニウム
ハウジングの色 | RAL 7004
総重量 | 4,730 g
一般データ - 仕様
緊急オフに適しています | Yes
機械的データ - 寸法
幅 | 510 mm
高さ | 160 mm
深さ | 175 mm
環境条件
保護等級 | IP54
Note
Note (General) | Optional: actuators with low actuating force
シュメアザー株式会社, 〒222-0033 横浜市港北区新横浜3-9-5, 新横浜第3東昇ビル
データと詳細は完全にチェックされました。画像は元の画像と異なる場合があります。技術的なデータはマニュアルで見られます。技術的に変更されたり、エラーの可能性があります。
Generated on 2025/06/07 11:54