## Worksheet
USP-PI-2541 パラレルインターフェイス
機械スペースの無いエレベータ用方向検知機能付 平行インターフェース
注文データ
Product type description | USP-PI-2541 パラレルインターフェイス
部品番号（注文番号） | 101185242
EAN（欧州部品番号） | 4030661327587
eCl@ss番号、バージョン12.0 | 27-21-10-14
eCl@ss番号、バージョン11.0 | 27-21-10-14
eCl@ss番号、バージョン9.0 | 27-21-10-14
ETIM番号、バージョン7.0 | EC001099
ETIM番号、バージョン6.0 | EC001099
Available until | 30.06.2023
一般データ
注意（ソフトウェアの操作、言語） | 英語 ドイツ語 フランス語
ハウジング 材質 | PVC
総重量 | 405 g
Note | With direction detection for lifts without machine rooms
機械的データ
取り付け | DIN EN 50022およびEN 50035に基づく標準のDINレールにワンタッチ取り付け
機械的データ - 電気機械式
端子 コネクター | ネジ端子 M20 x 1.5
ケーブル断面積、最小 | 0.5 mm²
ケーブル断面積, 最大 | 1.5 mm²
Note | All indications including the conductor ferrules.
機械的データ - 寸法
幅 | 160 mm
高さ | 89.6 mm
環境条件
保護等級 | IP00
使用周囲温度 | -5 ... +60 °C
保管および輸送温度 | -25 ... +70 °C
耐振動 | 10 ~ 55 Hz / 0.0375 mm
耐衝撃 | 15 g / 11 ms
環境条件 - 絶縁値
Overvoltage category | III
汚染度 | 2
電気的データ
動作電圧 | 24 VDC -10 % / +15 %
定格動作電圧 | 24 VDC
動作電流 | 150 mA
ケーブルの長さ、最大 | 30 m
電気的データ - デジタル入力
入力信号, HIGH信号 &quot;1&quot; | 10 … 30 VDC
入力信号、LOW信号 &quot;0&quot; | 0 … 2 VDC
電気的データ - デジタル出力
Designation, Digital outputs | Y1 ... Y6
出力電流, 最大 | 100 mA
スイッチング 出力 | PNP型
電気的データ - 電磁両立性 (EMC)
Interfering radiation | EN 12015 EN 50081-1
EMC rating | IEC 61000-6-2 EN 12016
シュメアザー株式会社, 〒222-0033 横浜市港北区新横浜3-9-5, 新横浜第3東昇ビル
データと詳細は完全にチェックされました。画像は元の画像と異なる場合があります。技術的なデータはマニュアルで見られます。技術的に変更されたり、エラーの可能性があります。
Generated on 2025/02/11 21:05