## Worksheet
AZ201-I1-ST-T-AS
| セーフティドアスイッチ 熱可塑性樹脂性ケース 内蔵ASインターフェース 40 mm x 220 mm x 50 mm 動作状態表示用3個のLED | センサ技術によりアクチュエータとスイッチは垂直方向± 5 mm、水平方向± 3 mmのズレが可能 インテリジェント診断機能 扉検出センサT付 保護構造 IP67
注文データ
Product type description | AZ201-I1-ST-T-AS
部品番号（注文番号） | 103027848
EAN（欧州部品番号） | 4030661524368
eCl@ss番号、バージョン12.0 | 27-27-26-02
eCl@ss番号、バージョン11.0 | 27-27-26-02
eCl@ss番号、バージョン9.0 | 27-27-26-02
ETIM番号、バージョン7.0 | EC002592
ETIM番号、バージョン6.0 | EC002592
認証
証明書 | TÜV cULus ASi-SaW FCC IC ANATEL
一般データ
規格 | EN IEC 62026-2 EN ISO 13849-1 EN ISO 14119 EN IEC 60947-5-3 EN IEC 61508
一般情報 | 個別コード化
Coding level according to EN ISO 14119 | High
アクティブ原理 | RFID
周波数帯、RFID | 125 kHz
送信機出力 RFID、最大 | -6 dB/m
ハウジング 材質 | グラスファイバー強化熱可塑性樹脂
応答時間、最大 | 100 ms
リスク持続時間、最大 | 200 ms
総重量 | 350 g
一般データ - 仕様
ラッチング | Yes
安全機能 | Yes
一体型システム診断、状態 | Yes
動作方向の数 | 2
安全性評価
規格 | EN ISO 13849-1 EN IEC 62061 EN IEC 61508
安全性評価 - インターロック
Performance Level, up to | e
カテゴリー | 4
PFH値 | 1.81 x 10⁻⁹ /h
PFD値 | 1.59 x 10⁻⁴
安全インテグリティレベル (SIL), 安全度水準に適合 | 3
Mission time | 20 年
機械的データ
機械的寿命、最小 | 1,000,000 操作
ラッチ力 | 30 N
作動速度, 最大 | 0.2 m/s
Type of the fixing screws | 2x M6
Tightening torque of the fixing screws, maximum | 8 Nm
ハウジングカバー用固定ネジの締め付けトルク、最小 | 0.7 Nm
ハウジングカバー用固定ネジの締め付けトルク、最大 | 1 Nm
注記 | Torx T10
機械的データ - 電気機械式
端子 コネクター | コネクタープラグ M12、4芯、(Aコード化)
機械的データ - 寸法
センサー長 | 50 mm
センサーの幅 | 40 mm
センサーの高さ | 220 mm
環境条件
保護等級 | IP66 IP67
使用周囲温度 | -25 ... +65 °C
保管および輸送温度 | -25 ... +85 °C
相対湿度, 最大 | 93 %
Note (Relative humidity) | non-condensing non-icing
耐振動 | 10 ~ 150 Hz、振幅 0.35 mm
耐衝撃 | 30 g / 11 ms
Protection class | III
Permissible installation altitude above sea level, maximum | 2,000 m
環境条件 - 絶縁値
定格絶縁電圧 | 32 VDC
定格インパルス耐電圧 | 0.8 kV
Overvoltage category | III
汚染度 | 3
電気的データ
準備時間、最大 | 4,000 ms
開閉頻度、最大 | 1 Hz
電気的データ - ASインターフェース
定格動作電圧 | 26.5 ... 31.6 VDC (Protection against polarity reversal)
消費電流 ASi、最大 | 100 mA
Electrical data - AS-Interface specification
AS-i Specification | Safety-Slave
AS-i Version | V 3.0
AS-i Profile | S-0.B.F.E
AS-I、IOコード | 0x0
AS-I, ID コード | 0xB
AS-I、IDコード1 | 0xF
AS-I、IDコード2 | 0xE
AS-i Input, Channel 1 | Data bits DI 0 / DI 1 = dynamic code transmission
AS-i Input, Channel 2 | Data bits DI 2 / DI 3 = dynamic code transmission
AS-i Outputs, DO 0 | No Function
AS-i Outputs, DO 1 | No Function
AS-i Outputs, DO 2 | No Function
AS-i Outputs, DO 3 | No Function
AS-i Parameter bits, P0 | Safety guard and actuator detected
AS-i Parameter bits, P1 | Static 0
AS-i Parameter bits, P3 | Internal device error (FID)
Note (AS-i Parameter bits) | FID: periphery error
AS-i AS-i Parameter bits (A/B Slave), P2 | Enabling inhibit (tamper protection time) active (FID)
AS-i Input module address | 0
Note (AS-i Input module address) | Preset to address 0, can be changed through AS-interface bus master or hand-held programming device
状態表示
Note (LED switching conditions display) | (1) green/red LED (AS-i duo LED): Supply voltage/communication error/slave address = 0/periphery error detected/device error detected/manipulation protection active (2) LED red: Internal device error (3) LED yellow: Device condition
ピン配列
PIN 1 | AS-Interface +
PIN 2 | n.c.
PIN 3 | AS-Interface -
PIN 4 | n.c.
納入品目
納入時同梱 | Actuator must be ordered separately.
付属品
推奨（アクチュエーター） | AZ/AZM201-B1 AZ/AZM201-B30
シュメアザー株式会社, 〒222-0033 横浜市港北区新横浜3-9-5, 新横浜第3東昇ビル
データと詳細は完全にチェックされました。画像は元の画像と異なる場合があります。技術的なデータはマニュアルで見られます。技術的に変更されたり、エラーの可能性があります。
Generated on 2025/04/13 15:05