## Worksheet
NHS63
保護構造 IP69K 取り付け直径 Ø 22,3 mm
注文データ
製品タイプの説明 | NHS63
部品番号（注文番号） | 101184920
EAN（欧州部品番号） | 4030661484532
eCl@ss番号、バージョン12.0 | 27-37-14-03
eCl@ss番号、バージョン11.0 | 27-37-14-03
eCl@ss番号、バージョン9.0 | 27-37-14-03
ETIM番号、バージョン7.0 | EC000216
ETIM番号、バージョン6.0 | EC000216
一般データ
規格 | EN IEC 60947-5-1 EN IEC 60204-1 DIN EN 1672-2 ANSI/UL 60947-1 ANSI/UL 60947-4-1A
バージョン | メインスイッチ63A
デザイン | 強化プレート
取り付け条件（機械式） | 任意に
注記 (設置条件) | 凹部 80 mm x 80 mm 組立用
トグル | 長い
シールタイプ | Membrane Lip gaskets
識別ラベルの材質 | ステンレス鋼 (V4A)
ブラケットの材質 | ステンレス鋼 (V4A)
操作部分の材質 | 樹脂
取付プレートの材質 | ステンレス鋼 (V4A)
フロントリングの材質 | ABS、クロームメッキ
動作エレメントの色 | 黒
銘板の色 | 銀
ブラケットの色 | 銀
接点ブロックの色 | 黒
フロントリングの色 | 銀
取り付け板の色 | 銀
ベローズの色 | 黒
総重量 | 700 g
一般データ - 仕様
ラッチング | Yes
完全絶縁 | Yes
スイッチ位置の数 | 1
主要コンタクト数 | 3
機械的データ
ロック解除 | 回転式ラッチ解除
ラッチング ポジション | 右
機械的寿命、最小 | 100,000 操作
スイッチ 角度, 右 | 90 °
取り付け | ネジ
ねじの締付トルク | 1.6 Nm
取り付け位置 主接点 | 0°
機械的データ - 電気機械式
ケーブル断面積、最小 | 4 mm², 撚線
ケーブル断面積, 最大 | 16 mm², 撚線
注記 | All indications including the conductor ferrules.
ワイヤー断面積 | 4 AWG
クリップの締付トルク | 2.5 Nm
端子（機械） | Schraubklemmen
機械的データ - 寸法
長さ | 72 mm
高さ | 29 mm
取付高さ | 37 mm
注意(取り付け高さ） | フロントパネル前面の高さ。
取付の深さ | 85 mm
注記 (取り付け深さ) | スイッチングブロック含む前面パネル裏の奥行
長さ×幅×高さ | 取り付けプレート寸法：110 mm x 110 mm
アクチュエーターヘッドの直径 | 45 mm
フロントリングの直径 | 44.5 mm
ハンドルの長さ | 52 mm
ノブの直径 | 39 mm
固定直径 | 22.3 mm
前面パネルの厚さ、最小 {mm} | 1.5 mm
前面パネルの厚さ、最大 | 6 mm
注記 | サイズ マウンティングプレート 110 mm x 110 mm
環境条件
保護等級 | IP67 IP69
使用周囲温度 | +0 ... +80 °C
耐衝撃 | 30 g / 18 ms
耐振動 | 20 g / 10 ... 150 Hz
使用周囲温度、 スイッチ・エレメント、最大 | open +50, encapsulated +40 °C
使用周囲温度、スイッチ・エレメント 、最小 | offen -25 , gekapselt -25 °C
環境条件 - 絶縁値
定格インパルス耐電圧 Uimp | 6 kV
電気的データ
熱試験電流 | 63 A
定格動作電圧 | 690 VAC
開閉容量、AC-3 | 22,000 W
開閉容量、AC-23 | 22,000 W
スイッチ原理 | スローアクション
その他のデータ
注意 (アプリケーション) | 黒色トグルのメインスイッチ ディスコネクトスイッチ、製品ラインB200、タイプシリーズB263、3極オン-オフスイッチ、前面取付けスイッチ
納入品目
注意（納入時に含まれる内容、番号とタイプ） | including mounting plate
シュメアザール株式会社, 〒222-0033 横浜市港北区新横浜3-9-5, 新横浜第3東昇ビル
データと詳細は完全にチェックされました。画像は元の画像と異なる場合があります。技術的なデータはマニュアルで見られます。技術的に変更されたり、エラーの可能性があります。
Generated on 2025/10/11 20:37