## Worksheet
EX-RDTSW/510D
Exゾーン 1 及び 21 押しボタン
注文データ
Product type description | EX-RDTSW/510D
部品番号（注文番号） | 103002103
EAN（欧州部品番号） | 4030661422091
eCl@ss番号、バージョン12.0 | 27-37-12-10
eCl@ss番号、バージョン11.0 | 27-37-12-10
eCl@ss番号、バージョン9.0 | 27-37-12-10
ETIM番号、バージョン7.0 | EC000221
ETIM番号、バージョン6.0 | EC000221
認証
証明書 | ATEX IECEx INMETRO
防爆
防爆：規則 | EN IEC 60079-0 EN 60079-11 EN 60079-14 EN 60079-31
防爆ゾーン | 1 21 2 22
防爆 カテゴリー | 2G 2D
防爆指定 | EX II 2G Ex ib IIC Gb EX II 2D Ex ib IIIC Db
一般データ
規格 | EN IEC 62061 EN ISO 13849-1 EN IEC 60947-5-1 EN IEC 60947-5-3 EN IEC 60947-5-5 EN IEC 60204-1 EN IEC 60947-1
バージョン | 押しボタン
Design | Round 感圧
取り付け条件（機械式） | 任意に
識別ラベルの材質 | ステンレス鋼 (V4A)
ドームの材質 | Brass, coated
フロントリングの材質 | Brass, chrome plated
動作エレメントの色 | 黒
フロントリングの色 | 銀
総重量 | 67 g
一般データ - 仕様
取り付けフランジ | Yes
安全性評価
Mission time | 20 年
安全性評価 - 安全出力
B10D NC接点 | 100,000 操作
機械的データ
Mechanical life, Command devices | 10,000,000 操作
作動ストローク | 4 mm
衝撃エネルギー, 最大 | 7 J
Typical actuating force of the push button | 1.5 N
機械的データ - 寸法
取付高さ | 11 mm
注意(取り付け高さ） | フロントパネル前面の高さ。
タッチ面の高さ | 0.5 mm
タッチ面の直径 | 28 mm
フロントリングの直径 | 39.5 mm
固定直径 | 22.3 mm
前面パネルの厚さ、最小 {mm} | 1 mm
前面パネルの厚さ、最大 | 6 mm
間隔 | 40 x 50 mm
環境条件
保護等級 | IP65
耐振動 | 5 g (EN 60068-2-6)
耐衝撃
電気的データ
開閉頻度 | 1,000 /h
シュメアザー株式会社, 〒222-0033 横浜市港北区新横浜3-9-5, 新横浜第3東昇ビル
データと詳細は完全にチェックされました。画像は元の画像と異なる場合があります。技術的なデータはマニュアルで見られます。技術的に変更されたり、エラーの可能性があります。
Generated on 2024/11/27 17:41