## Worksheet
ASM G2-CD SOFTWARE ASIMON
asimon G2 3.x ソフトウェアasimonは、ASインターフェースセーフティモニタのコンフィギュレーションと立上げのための工具です。
注文データ
Product type description | ASM G2-CD SOFTWARE ASIMON
部品番号（注文番号） | 101206151
EAN（欧州部品番号） | 4030661380308
eCl@ss番号、バージョン12.0 | 27-24-25-01
eCl@ss番号、バージョン11.0 | 27-24-25-01
eCl@ss番号、バージョン9.0 | 27-24-25-01
ETIM番号、バージョン7.0 | EC000809
ETIM番号、バージョン6.0 | EC000809
一般データ
総重量 | 25 g
Electrical data - AS-Interface specification
AS-i Version | 3.x
納入品目
納入時同梱 | asimon software package: Configuration and diagnostic-software package with online documentation on CD-ROM: asimon software package: Configuration and diagnostic-software package with online documentation on CD-ROM
Note
Note (General) | A symbol library, organised by module, and function modules are stored in the safety monitor for linkage of different secure AS interface SaW slaves. When implementing the secure application, the selected functionality is invoked by drag &amp; drop, parametrised and assigned to the respective release paths in the safety monitor. The safety application with connected AS interface network and secure AS interface slaves can then be tested and checked with monitoring on the PC. The following functions are available with the asimon software: 1. Configuration of different safety devices 2. Configuration of start-modules 3. Configuration logical combinations (AND, OR, RS Flip-Flops) 4. Configuration of the feedback loops 5. Configuration of the operating methods 6. Configuration of the system-modules 7. Print out of Configuration protocol 8. Asimon can be used offline as well as online during development and project planning. The configuration files can be saved and loaded as desired.
シュメアザー株式会社, 〒222-0033 横浜市港北区新横浜3-9-5, 新横浜第3東昇ビル
データと詳細は完全にチェックされました。画像は元の画像と異なる場合があります。技術的なデータはマニュアルで見られます。技術的に変更されたり、エラーの可能性があります。
Generated on 2025/06/07 11:53