## Worksheet
T2S 470-33Y
4 ケーブル引込口 M 20 x 1.5 拡大オーバーラン付 専属ステンレス鋼ボール付アクチュエータ
注文データ
Note (Delivery capacity) | Not available!
Product type description | T2S 470-33Y
部品番号（注文番号） | 101058655
EAN（欧州部品番号） | 4030661033129
eCl@ss番号、バージョン12.0 | 27-27-06-01
eCl@ss番号、バージョン11.0 | 27-27-06-01
eCl@ss番号、バージョン9.0 | 27-27-06-01
ETIM番号、バージョン7.0 | EC000030
ETIM番号、バージョン6.0 | EC000030
認証
証明書 | INMETRO
一般データ
Slide form | Sphere
総重量 | 2,861 g
一般データ - 仕様
NC接点の数 | 3
NO接点の数 | 3
機械的データ
動作エレメント | プランジャー
機械的寿命、最小 | 10,000,000 操作
動作角度 | 20 °
Contact opening | max. 2 x 6 mm
作動速度、最小 | 1 mm/min
作動速度, 最大 | 1 m/s
Note (Actuating speed) | Actuating speed with vertical actuating angle to switch axis
機械的データ - 電気機械式
端子 コネクター | ネジ端子 M20 x 1.5
ケーブル断面積、最小 | 1.5 mm²
ケーブル断面積, 最大 | 2.5 mm²
Note | All indications including the conductor ferrules.
ケーブル径 | 13 AWG
機械的データ - 寸法
センサー長 | 64 mm
センサーの幅 | 130 mm
センサーの高さ | 256 mm
プランジャーの直径 | 10 mm
環境条件 - 絶縁値
定格絶縁電圧 | 400 V
電気的データ
使用カテゴリー AC-15 | 400 VAC
使用カテゴリー AC-15 | 4 A
スイッチ素子 | NO 接点、NC 接点
Note (Switching element) | with double break
スイッチ原理 | スローアクション
Note
Note (General) | Actuation from the side of the plunger should be avoided, since this reduces the mechanical life of the position switch.
シュメアザー株式会社, 〒222-0033 横浜市港北区新横浜3-9-5, 新横浜第3東昇ビル
データと詳細は完全にチェックされました。画像は元の画像と異なる場合があります。技術的なデータはマニュアルで見られます。技術的に変更されたり、エラーの可能性があります。
Generated on 2025/03/02 20:32