## Worksheet
AZ 061 K 08106
| 1 動作面 ケーブルダクトなし 熱可塑性樹脂性ケース アクチュエーターブリッジのコンタクトピン 透明カバー | 接点ブリッジの摩擦によるセルフクリーニング 保護構造 IP20 二重遮断スイッチ 固定ネジ M4 Pozidriv , 消滅せず
注文データ
Product type description | AZ 061 K 08106
部品番号（注文番号） | 101195744
EAN（欧州部品番号） | 4030661362120
eCl@ss番号、バージョン12.0 | 27-27-06-10
eCl@ss番号、バージョン11.0 | 27-27-06-10
eCl@ss番号、バージョン9.0 | 27-27-06-10
ETIM番号、バージョン7.0 | EC002592
ETIM番号、バージョン6.0 | EC002592
認証
証明書 | TÜV cULus
一般データ
規格 | ASME-A15.5 CAN/CSA-B44.1 EN 81-20 EN 81-50
ハウジング 材質 | グラスファイバー強化ウルトラミッド, 自己消火型
カバーの材質 | グラスファイバー強化ウルトラミッド, 自己消火型
総重量 | 25 g
一般データ - 仕様
エレベーターに最適 | Yes
安全接点数 | 1
機械的データ
作動パネル | 1
機械的寿命、最小 | 10,000,000 操作
作動ストローク | 7 mm
作動力 | 1.6 N
取り付け | 丸形穴
機械的データ - 電気機械式
ケーブル引込口 | 接続ファンネル付き2 x 単線バージョン
端子 コネクター | ネジ端子 M20 x 1.5
Tightening torque of electrical connection, maximum | 1.2 Nm
Notes | M4 slotted-head combination screws, similar to DIN 7984, with self-opening clamp plates
Note (Cable entry) | Without cable ducts
機械的データ - 寸法
幅 | 50 mm
高さ | 27 mm
深さ | 16 mm
環境条件
保護等級 | IP20
使用周囲温度 | -30 ... +70 °C
相対湿度, 最大 | 95 %
Note (Relative humidity) | non-condensing
環境条件 - 絶縁値
定格絶縁電圧 | 500 V
電気的データ
熱試験電流 | 4 A
使用カテゴリー AC-15 | 230 VAC
使用カテゴリー AC-15 | 2 A
使用カテゴリー DC-13 | 200 VDC
使用カテゴリー DC-13 | 2 A
スイッチ素子 | NC接点
スイッチ原理 | セルフクリーニング圧力接点
接点材質、電気的 | 銀めっき銅リベット
納入品目
納入時同梱 | Actuator must be ordered separately.
シュメアザー株式会社, 〒222-0033 横浜市港北区新横浜3-9-5, 新横浜第3東昇ビル
データと詳細は完全にチェックされました。画像は元の画像と異なる場合があります。技術的なデータはマニュアルで見られます。技術的に変更されたり、エラーの可能性があります。
Generated on 2025/02/26 11:58