## Worksheet
BDF200-ST1-AS-NHK-SWS20-LTWH-LTGN-G24
内蔵ASインターフェース 付 取り付けコネクタ M12 下部 人間工学上便利な位置に取り付けて下さい。 汎用アルミ・プロファイルシステムで固定して下さい。
注文データ
製品タイプの説明 | BDF200-ST1-AS-NHK-SWS20-LTWH-LTGN-G24
部品番号（注文番号） | 101215278
EAN（欧州部品番号） | 4030661448497
eCl@ss番号、バージョン12.0 | 27-37-12-16
eCl@ss番号、バージョン11.0 | 27-37-12-16
eCl@ss番号、バージョン9.0 | 27-37-12-16
ETIM番号、バージョン7.0 | EC000225
ETIM番号、バージョン6.0 | EC000225
注記 (オーダーデータ) | Notice: see ordering code
認証
証明書 | cULus ASi-SaW
一般データ
規格 | EN IEC 62026-2 EN ISO 13849-1 EN ISO 13850 EN IEC 60947-5-1 EN IEC 61508
環境ストレス | DIN EN 60068
ハウジング 材質 | 樹脂、グラスファイバー強化熱可塑性樹脂、自己消火性
応答時間、最大 | 100 ms
使用済みポジション、ポジション1 | Emergency stop, with protective collar
使用済みポジション、ポジション2 | Key selector switch 2 positions
使用済みポジション、ポジション3 | Illuminated pushbutton, white
使用済みポジション、ポジション4 | Illuminated pushbutton, green
総重量 | 280 g
一般データ - 仕様
表示灯 | Yes
安全性評価
規定 | EN IEC 61508
パフォーマンスレベル、最大 | e
カテゴリー | 4
PFH値 | 1.40 x 10⁻⁸ /h
注記 (PFH) | up to max. 5,000 switching cycles/year
安全インテグリティレベル (SIL), 安全度水準に適合 | 3
ミッションタイム | 20 年
機械的データ
機械的寿命、非常停止ボタン | 100,000 操作
機械的寿命、コマンド機器 | 1,000,000 操作
取り付け | 内部取り付け穴
固定ネジの種類 | 2x M5
機械的データ - 電気機械式
接続 | コネクタープラグ M12、4芯、(Aコード化)
機械的データ - 寸法
幅 | 40 mm
高さ | 69 mm
深さ | 252.5 mm
環境条件
保護等級 | IP65
使用周囲温度 | -25 ... +65 °C
保管および輸送温度 | -25 ... +85 °C
耐振動 | 10 ~ 150 Hz, 振幅 0.35 mm / 5 g
耐衝撃 | 15 g / 11 ms
保護等級 | II
許容される設置高度/標高（海抜）, 最大 | 2,000 m
環境条件 - 絶縁値
定格絶縁電圧 Ui | 32 VDC
定格インパルス耐電圧 Uimp | 0.8 kV
過電圧カテゴリー | III
汚染度 | 3
電気的データ - ASインターフェース
定格動作電圧 | 18 ... 31.6 VDC (Protection against polarity reversal)
消費電流 ASi、最大 | 150 mA
Electrical data - AS-Interface specification
注記 (AS-i パラメータービット) | Set the parameter outputs to "1111" (0xF) FID: periphery error
AS-i バージョン (セーフティスレーブ) | V 3.0
AS-i プロファイル (セーフティスレーブ) | S-7.B.F.F
AS-i 入力、チャンネル 1 (セーフティスレーブ) | Data bits DI 0 / DI 1 = dynamic code transmission
AS-i 入力、チャンネル 2 (セーフティスレーブ) | Data bits DI 2 / DI 3 = dynamic code transmission
AS-i 出力、DO 0 (セーフティスレーブ) | Indicator lamp G24 red
AS-i 出力、DO 1 (セーフティスレーブ) | Indicator lamp G24 green
AS-i 出力、DO 2 (セーフティスレーブ) | No Function
AS-i 出力、DO 3 (セーフティスレーブ) | No Function
AS-i AS-i パラメータービット (セーフティスレーブ), P0 ～ P3 | No function
AS-i バージョン (A/Bスレーブ) | V 3.0
AS-i プロファイル (A/Bスレーブ) | S-7.A.7.F
AS-i 入力、DI 0 (A/Bスレーブ) | Command device Position 4
AS-i 入力、DI 1 (A/Bスレーブ) | Command device Position 3
AS-i 入力、DI 2 (A/Bスレーブ) | Command device Position 2
AS-i 入力、DI 3 (A/Bスレーブ) | Command device Position 2
AS-i 出力、DO 0 (A/Bスレーブ) | Illuminated signal position 4
AS-i 出力、DO 2 (A/Bスレーブ) | Illuminated signal position 2
AS-i 出力、DO 1 (A/Bスレーブ) | Illuminated signal position 3
AS-i 出力、DO 3 (A/Bスレーブ) | No Function
AS-i AS-i パラメータービット (A/Bスレーブ)、P0 ～ P3 | No function
AS-i 入力ユニットアドレス | 0
注記 (AS-i 入力ユニットアドレス) | Preset to address 0, can be changed through AS-interface bus master or hand-held programming device
注記 | Both AS-i slaves can be enabled and disabled through the integrated DIP switch. The addressing must take place via the M12 connector.
ピン配列
ピン 1 | AS-Interface +
ピン 2 | n.c.
ピン 3 | AS-Interface -
ピン 4 | n.c.
シュメアザール株式会社, 〒222-0033 横浜市港北区新横浜3-9-5, 新横浜第3東昇ビル
データと詳細は完全にチェックされました。画像は元の画像と異なる場合があります。技術的なデータはマニュアルで見られます。技術的に変更されたり、エラーの可能性があります。
Generated on 2025/10/04 9:02