## Worksheet
PROTECT-SELECT-CC
| シンプルで柔軟なパラメーター設定 プログラミングスキルは不要 すべての一般的なセーフティセンサーの冗長的な要求のための18の安全な入力 4つの安全半導体出力 2つの安全リレー出力 | 4つのオプションの信号出力 PL e / SIL 3までの最大8つのセーフティリレーユニットを置き換え プレーンテキストのエラーおよびステータスメッセージ カラーディスプレイによる多言語メニューナビゲーション
注文データ
Product type description | PROTECT-SELECT-CC
部品番号（注文番号） | 101215377
EAN（欧州部品番号） | 4030661445403
eCl@ss番号、バージョン12.0 | 27-37-18-19
eCl@ss番号、バージョン11.0 | 27-37-18-19
eCl@ss番号、バージョン9.0 | 27-37-18-19
ETIM番号、バージョン7.0 | EC001449
ETIM番号、バージョン6.0 | EC001449
認証
証明書 | TÜV cULus CCC
一般データ
規格 | EN IEC 62061 EN ISO 13849-1 EN IEC 60947-5-1 EN IEC 60947-5-3 EN IEC 60947-5-5 EN IEC 61508 EN IEC 60204-1 EN IEC 60947-1
環境ストレス | EN 60068-2-1 EN 60068-2-2 EN 61496
ハウジング 材質 | Polyamide / V0
総重量 | 480 g
一般データ - 仕様
短絡検出 | Yes
断線検出 | Yes
短絡監視 | Yes
脱着式端子台 | Yes
スタート入力 | Yes
バックチェック回路 | Yes
自動リセット機能 | Yes
立ち下がり検出でリセット | Yes
スタートテスト | Yes
地絡検出 | Yes
一体型システム診断、状態 | Yes
一体型ディスプレイ、供給電圧 | Yes
パルス出力の数（テストパルス出力） | 3
リレー出力の数（1チャンネル） | 2
フェイルセーフアナログ入力の数 | 2
フェイルセーフデジタル入力の数 | 14
フェイルセーフデジタル入/出力の数 | 4
フェイルセーフデジタル出力の数 | 4
信号出力数 | 4
安全性評価
規格 | EN ISO 13849-1 EN IEC 60947-5-1 EN IEC 62061 EN IEC 61508
Performance Level, up to | e
カテゴリー | 4
診断範囲（DC）レベル | 99
PFH値 | 1.78 x 10⁻⁸ /h
安全性整合性レベル（SIL） | 3
Mission time | 20 年
共通原因障害（CCF）、最小 | 65
ハードウェアフォールトトレランス (HFT) | 1
需要率 | 高または連続
安全な故障率（SFF）、最小 | 90
安全性評価 - リレー出力
Performance Level, up to | e
Category | 4
Notice | Valid for dual channel and 60% relay load
Safety Integrity Level (SIL), suitable for applications in | 3
安全性評価 - 安全人力 2 チャンネル
Performance Level, up to | e
カテゴリー | 4
Safety Integrity Level (SIL), suitable for applications in | 3
安全性評価 - 安全入力 1 チャンネル
Performance Level, up to | d
カテゴリー | 2
Safety Integrity Level (SIL), suitable for applications in | 2
安全性評価 - 安全出力 1 チャンネル
Performance Level, up to | d
カテゴリー | 2
Safety Integrity Level (SIL), suitable for applications in | 2
安全性評価 - 安全出力 2 チャンネル
Performance Level, up to | e
カテゴリー | 4
Safety Integrity Level (SIL), suitable for applications in | 3
機械的データ
機械的寿命、最小 | 10,000,000 操作
取り付け | EN 60715に基づくDINレールにワンタッチ取り付け
機械的データ - 電気機械式
配線表示 | IEC 61131-2 IEC/EN 60947-1
端子 コネクター | 単線 / 撚線
ケーブル断面積、最小 | 0.25 mm²
ケーブル断面積, 最大 | 2.5 mm²
端子（機械） | Removable cage terminals
機械的データ - 寸法
幅 | 52.5 mm
高さ | 100 mm
深さ | 118 mm
環境条件
保護等級 | IP20
取付領域の保護等級 | IP54
使用周囲温度 | -25 ... +55 °C
保管および輸送温度 | -25 ... +75 °C
相対湿度, 最小 | 15 %
相対湿度, 最大 | 90 %
Note (Relative humidity) | non-condensing
耐振動 | 10 ~ 57 Hz、振幅 0.75 mm
耐衝撃 | 30 g / 11 ms
環境条件 - 絶縁値
Overvoltage category | III
汚染度 | 2
電気的データ
動作電圧 | 12 VDC -10 % / +10 %
24Vの時の消費電流、最大 | 500 mA
無負荷供給電流 I0, 典型的 | 500 mA
定格動作電圧 | 12 VDC
要求定格短絡電流 | 1,000 A
注意（電気的データ、ヒューズ定格） | スローブロー
開閉頻度、最大 | 0.1 Hz
接点材質、電気的 | 錫
電気的ヒューズ定格、最大 | 3 A
Electrical data - Safety digital inputs
フェイルセーフ入力のスイッチングの閾値 | -3 V … 2 V (LOW) 18 V … 28.8 V
24Vの時の安全入力の消費電流 | 6 mA
Electrical data - Safety digital outputs
定格動作電流（安全出力） | 700 mA
安全出力 | 短絡保護あり, PNP型/NPN型（Q0/0NおよびQ1/1N） 短絡保護あり, PNP型（Q2およびQ3）
Leakage current Ir, maximum | 2 mA
電気的データ - 安全リレー出力
Voltage, Utilisation category AC-1 | 250 VAC
Current, Utilisation category AC-1 | 4 A
Voltage, Utilisation category DC-1 | 24 VDC
Current, Utilisation category DC-1 | 4 A
Voltage, Utilisation category AC-15 | 230 VAC
Current, Utilisation category AC-15 | 3 A
Voltage, Utilisation category DC-13 | 24 VDC
Current, Utilisation category DC-13 | 4 A
電気的データ - 診断出力
動作電流（診断出力） | 100 mA
Design of control elements | Limited short-circuit protection, p-type
電気的データ - 電磁両立性 (EMC)
EMC rating | EMC-Directive
その他のデータ
注意 (アプリケーション) | セーフティセンサー ガードシステム 非常停止ボタン ワイヤーロープ式非常停止スイッチ セーフティライトカーテン
シュメアザー株式会社, 〒222-0033 横浜市港北区新横浜3-9-5, 新横浜第3東昇ビル
データと詳細は完全にチェックされました。画像は元の画像と異なる場合があります。技術的なデータはマニュアルで見られます。技術的に変更されたり、エラーの可能性があります。
Generated on 2025/02/08 14:13