## Worksheet
IFL 4B-12-01PK1
金属製エンクロージャ DC3ケーブル 長い動作距離 設計 M12
注文データ
Note (Delivery capacity) | Not available!
Product type description | IFL 4B-12-01PK1
部品番号（注文番号） | 101113602
EAN（欧州部品番号） | 4030661047324
eCl@ss number, version 12.0 | 27-27-40-01
eCl@ss number, version 11.0 | 27-27-01-01
eCl@ss番号、バージョン9.0 | 27-27-01-01
ETIM number, version 7.0 | EC002714
ETIM number, version 6.0 | EC002714
認証
証明書 | CCC
一般データ
規格 | DIN VDE 0660-208 EN IEC 60947-5-2
ハウジング形状 | シリンダー型、ネジ式
取り付け条件（機械式） | 類似取付可能
Note (Installation condition) | Steel: x ≥ 2.4 mm Other metal: x ≥ 1.2 mm
ハウジング 材質 | 真鍮
ハウジング材質コーティング材 | ニッケルめっき
作動範囲 | 樹脂
ナットの材質 | ニッケルめっき真鍮
総重量 | 66 g
一般データ - 仕様
一体型システム診断、状態 | Yes
ケーブルワイヤーの数 | 3
機械的データ
ナットの締付トルク、最大 | 15 Nm
Note (Tightening torque of nuts) | In the shell core area: max. 500 Ncm
Mechanical data - Switching distances according EN IEC 60947-5-3
動作距離 | 4 mm
機械的データ - 電気機械式
ケーブルの長さ | 2 m
端子 コネクター | ケーブル
ケーブル/ワイヤー断面積 | 0.14 mm2
ケーブルマントルの材質 | PVC
機械的データ - 寸法
センサーのISOネジ | M12
二面幅 | 17 黒
センサー長 | 53.3 mm
環境条件
保護等級 | IP67
Ambient temperature | -25 ... +70 °C
Protection class | 0
電気的データ
Type of voltage range | DC
No-load supply current I0, typical | 0.5 mA
Rated operating voltage | 5 ... 40 VDC
動作電流 | 200 mA
スイッチ素子 | NC接点
内蔵式保護回路 | 誘導型干渉保護 極性反転に対する保護 サージ保護 最大ヒューズ定格
開閉頻度、約 | 550 Hz
電気的データ - デジタル出力
Voltage drop Ud, maximum | 1.3 V
Current at Voltage drop Ud | 0.2 A
スイッチング 出力 | PNP型
状態表示
Note (Integral System Diagnostics, status ) | yellow LED
シュメアザー株式会社, 〒222-0033 横浜市港北区新横浜3-9-5, 新横浜第3東昇ビル
データと詳細は完全にチェックされました。画像は元の画像と異なる場合があります。技術的なデータはマニュアルで見られます。技術的に変更されたり、エラーの可能性があります。
Generated on 2024/10/15 10:01