## Worksheet
SLC240COM-ER-0490-14
IEC 61496-1に従った安全型式2 使用者が使い易い補助具なしのパラメーター化 (EMC、溶接スパークなど)妨害源時の信頼性のある安全コンセプト 高性能なプロセスの安全性 立上げ補助内蔵
注文データ
Product type description | SLC240COM-ER-0490-14
部品番号（注文番号） | 103016229
EAN（欧州部品番号） | 4030661507002
eCl@ss番号、バージョン12.0 | 27-27-27-04
eCl@ss番号、バージョン11.0 | 27-27-27-04
eCl@ss番号、バージョン9.0 | 27-27-27-04
ETIM番号、バージョン7.0 | EC002549
ETIM番号、バージョン6.0 | EC002549
認証
証明書 | cULus
一般データ
規格 | EN IEC 61496-2 EN IEC 61496-1
マスターまたはスレーブ機能 | Yes
ハウジング 材質 | アルミニウム
応答時間、最大 | 10 ms
総重量 | 940 g
一般データ - 仕様
カスケード可能 | Yes
リセットインターロック(手動リセット) | Yes
非表示機能 | Yes
一体型システム診断、状態 | Yes
一体型システム診断 | Yes
フェイルセーフデジタル出力の数 | 2
光軸の数 | 48
安全性評価
規格 | EN ISO 13849-1 EN IEC 62061
Performance Level, up to | c
カテゴリー | 2
PFH値 | 8.05 x 10⁻⁹ /h
安全性整合性レベル（SIL） | 1
Mission time | 20 年
IEC 61496-1に準拠した安全タイプ | 2
機械的データ
試験体に対する検出能力@v = 1.6 m/s | 14 mm
保護領域の高さ | 490 mm
範囲、保護領域、最小 | 0.3 m
範囲, 保護領域, 最大 | 7 m
Wave length of the laserdiode | 880 nm
機械的データ - 電気機械式
端子 コネクター | コネクター
端子コネクター、受信者 | コネクタープラグ M12, 5芯
端子, コネクター, 送信機 | コネクタープラグ M12, 4芯
接続可能なケーブルの長さ、最大 | 100 m
機械的データ - 寸法
センサー長 | 33 mm
センサーの幅 | 27.8 mm
センサーの高さ | 531 mm
環境条件
保護等級 | IP67
使用周囲温度 | -10 ... +50 °C
保管および輸送温度 | -25 ... +70 °C
Protection class | III
電気的データ
開閉電圧 OSSD、HIGH信号 | 24 V
受信機の消費電力、最大 | 10 W
送信機の消費電力、最大 | 5 W
Electrical data - Safety digital outputs
出力電流、（フェイルセーフ出力）、最大 | 0.25 A
安全出力 | PNP型
納入品目
納入時同梱 | Kit with 2 mounting angles
付属品
Recommended safety switchgear | SRB-E 301
シュメアザー株式会社, 〒222-0033 横浜市港北区新横浜3-9-5, 新横浜第3東昇ビル
データと詳細は完全にチェックされました。画像は元の画像と異なる場合があります。技術的なデータはマニュアルで見られます。技術的に変更されたり、エラーの可能性があります。
Generated on 2025/04/10 17:01