## Worksheet
IFL 10-30L-10/01N
1 ケーブル引込口 PG9 x 1.5 金属製エンクロージャ DC3ケーブル 接続部分 ロング型 設計 M30
注文データ
Note (Delivery capacity) | Not available!
Product type description | IFL 10-30L-10/01N
部品番号（注文番号） | 101127019
EAN（欧州部品番号） | 4030661278254
eCl@ss番号、バージョン12.0 | 27-27-40-01
eCl@ss番号、バージョン11.0 | 27-27-01-01
eCl@ss番号、バージョン9.0 | 27-27-01-01
ETIM番号、バージョン7.0 | EC002714
ETIM番号、バージョン6.0 | EC002714
認証
証明書 | CCC
一般データ
規格 | DIN VDE 0660-208 EN IEC 60947-5-2
ハウジング形状 | シリンダー型、ネジ式
取り付け条件（機械式） | 的確な
ハウジング 材質 | 真鍮
ハウジング材質コーティング材 | ニッケルめっき
作動範囲 | 樹脂
ナットの材質 | 真鍮
総重量 | 140 g
一般データ - 仕様
一体型システム診断、状態 | Yes
ケーブルワイヤーの数 | 3
機械的データ
ナットの締付トルク、最大 | 30 Nm
Mechanical data - Switching distances according EN IEC 60947-5-3
公称切替距離 Sn | 10 mm
機械的データ - 電気機械式
端子 コネクター | Screw connection
ケーブル断面積, 最大 | 1 x 1.5 mm²
機械的データ - 寸法
センサーのISOネジ | M30
二面幅 | 36 黒
センサー長 | 118 mm
環境条件
保護等級 | IP67
使用周囲温度 | -25 ... +70 °C
Protection class | 0
電気的データ
電圧範囲のタイプ | DC
無負荷供給電流 I0, 典型的 | 5.5 mA
定格動作電圧 | 10 ... 60 VDC
動作電流 | 400 mA
スイッチ素子 | NO 接点またはNC 接点
内蔵式保護回路 | 誘導型干渉保護 極性反転に対する保護
開閉頻度、約 | 350 Hz
電気的データ - デジタル出力
Voltage drop Ud, maximum | 1.5 V
Current at Voltage drop Ud | 0.4 A
スイッチング 出力 | NPN型
状態表示
Note (Integral System Diagnostics, status ) | yellow LED
Note
Note (General) | Instead of nuts, a mounting clamp can be provided. Programmable by repositioning the plug-in jumper at the terminal screws
シュメアザー株式会社, 〒222-0033 横浜市港北区新横浜3-9-5, 新横浜第3東昇ビル
データと詳細は完全にチェックされました。画像は元の画像と異なる場合があります。技術的なデータはマニュアルで見られます。技術的に変更されたり、エラーの可能性があります。
Generated on 2024/11/27 17:34