## Worksheet
SEPG05.3.L.22
| 金属製エンクロージャ 3穴付未装着 Ø 22,3 mm 2部分ケース スタンド・壁取り付け可能 軽金属ダイカスト | 人間工学上考慮された操作性 内部での端子ケーブル・リレー取付可能 少なくとも8個の追加表示・コマンド装置の受け入れ用操作パネルに適しています。 カバーと中央穴Ø = 22,3mm下の穴
注文データ
Product type description | SEPG05.3.L.22
部品番号（注文番号） | 101172767
EAN（欧州部品番号） | 4250116202911
eCl@ss number, version 12.0 | 27-37-12-19
eCl@ss number, version 11.0 | 27-37-12-19
eCl@ss番号、バージョン9.0 | 27-37-12-19
ETIM number, version 7.0 | EC001260
ETIM number, version 6.0 | EC001260
認証
証明書 | cULus
一般データ
規格 | EN ISO 13850 EN ISO 13851 EN IEC 60947-5-1 EN IEC 60947-5-5 EN IEC 60947-1
ハウジング 材質 | アルミニウム
ハウジング材質コーティング材 | パウダーコーティング
総重量 | 4,430 g
一般データ - 仕様
緊急オフに適しています | Yes
機械的データ - 寸法
幅 | 494 mm
高さ | 184 mm
深さ | 160 mm
環境条件
保護等級 | IP65
Note
Note (General) | Optional: actuators with low actuating force Central part suitable for fitting of up to 10 additional command devices and indicator lights (Ø 22 mm)
シュメアザー株式会社, 〒222-0033 横浜市港北区新横浜3-9-5, 新横浜第3東昇ビル
データと詳細は完全にチェックされました。画像は元の画像と異なる場合があります。技術的なデータはマニュアルで見られます。技術的に変更されたり、エラーの可能性があります。
Generated on 2024/08/05 17:23