## Worksheet
SRB202CA 24VDC
レベル 1: エッジ検出無しリセット, オプション 自動リセット機能, レベル 2: / NC接点 NO接点 組合ユニット（2層式評価） 非常停止など異なる遮断動作のある2安全接点は、両安全接点（レベル1）を開きます。また、保護扉監視だけが安全出力2（レベル2）を開きます。 非常停止コマンド装置（レベル1）、セーフティポジションスイッチ、セーフティインターロック、非接触式電子セーフティセンサ（レベル2）などの無電圧接点信号処理に適合 2 補助出力
注文データ
交換品番号 | 101175605
Product type description | SRB202CA 24VDC
部品番号（注文番号） | 101176197
EAN（欧州部品番号） | 4250116201969
eCl@ss番号、バージョン12.0 | 27-37-18-19
eCl@ss番号、バージョン11.0 | 27-37-18-19
eCl@ss番号、バージョン9.0 | 27-37-18-19
ETIM番号、バージョン7.0 | EC001449
ETIM番号、バージョン6.0 | EC001449
注意 | 生産終了製品
認証
証明書 | cULus
一般データ
規格 | EN IEC 62061 EN ISO 13849-1 EN IEC 60947-5-1 EN IEC 60947-5-3 EN IEC 60947-5-5 EN IEC 61508 EN IEC 60204-1 EN IEC 60947-1
環境ストレス | EN 60068-2-78
ハウジング 材質 | グラスファイバー強化熱可塑性樹脂、換気口付き
総重量 | 235 g
一般データ - 仕様
電子ヒューズ | Yes
断線検出 | Yes
脱着式端子台 | Yes
スタート入力 | Yes
バックチェック回路 | Yes
自動リセット機能 | Yes
地絡検出 | Yes
一体型システム診断、状態 | Yes
補助接点数 | 2
NC用入力の数 | 3
NO用入力の数 | 1
LEDの数 | 6
安全接点数 | 2
安全性評価
規格 | EN IEC 60947-5-1 EN IEC 61508
停止カテゴリー | 0
安全性評価 - リレー出力
Performance Level, stop 0, up to | e
カテゴリー、Stop 0 | 4
診断カ範囲（DC）レベル、Stop 0 | ≥ 99 %
FH値 Stop 0 | 2.00 x 10⁻⁸ /h
安全性整合性レベル（SIL）、Stop 0 | 3
Mission time | 20 年
Common Cause Failure (CCF), minimum | 65
機械的データ
機械的寿命、最小 | 10,000,000 操作
取り付け | EN 60715に基づくDINレールにワンタッチ取り付け
機械的データ - 電気機械式
配線表示 | IEC/EN 60947-1
端子 コネクター | 単線 / 撚線 ネジ端子 M20 x 1.5
ケーブル断面積、最小 | 0.25 mm²
ケーブル断面積, 最大 | 2.5 mm²
クリップの締付トルク | 0.6 Nm
機械的データ - 寸法
幅 | 22.5 mm
高さ | 100 mm
深さ | 121 mm
環境条件
ハウジングの保護等級 | IP40
取付領域の保護等級 | IP54
クリップまたは端子の保護等級 | IP20
使用周囲温度 | -25 ... +45 °C
保管および輸送温度 | -40 ... +85 °C
耐振動 | 10 ~ 55 Hz、振幅 0.35 mm
耐衝撃 | 10 g / 11 ms
環境条件 - 絶縁値
定格インパルス耐電圧 | 4 kV
Overvoltage category | III
汚染度 | 2
電気的データ
動作電圧 | 24 VDC -10 % / +20 %
リップル電圧 | 10 %
定格動作電圧 | 24 VDC
DC最小で制御するための定格AC電圧 | 20.4 VDC
定格制御電圧 DCにて、最大 | 28.8 VDC
消費電力 | 4.4 W
接点抵抗, 最大 | 0.1 Ω
注意（接点抵抗） | 新しい状態で
停電時の遮断遅延、通常 | 80 ms
「非常停止」時の遮断遅延、通常 | 20 ms
自動リセット時の立ち上がり遅延、通常 | 100 ms
ON delay at automatic start | Adjustable
リセット時の立ち上がり遅延、通常 | 20 ms
接点材質、電気的 | Ag-Ni, セルフクリーニング, 強制ガイド式
電気的データ - 安全リレー出力
Voltage, Utilisation category AC-15 | 250 VAC
Current, Utilisation category AC-15 | 6 A
Voltage, Utilisation category DC-13 | 24 VDC
Current, Utilisation category DC-13 | 6 A
Switching capacity, minimum | 10 VDC
Switching capacity, minimum | 10 mA
Switching capacity, maximum | 250 VAC
Switching capacity, maximum | 8 A
電気的データ - デジタル入力
配線抵抗, 最大 | 40 Ω
電気的データ - リレー出力 (補助接点)
Switching capacity, maximum | 24 VDC
Switching capacity, maximum | 2 A
電気的データ - 電磁両立性 (EMC)
EMC rating | EMC-Directive
状態表示
Indicated operating states | Position relay K2 Position relay K1 Internal operating voltage Ui Position relay K3
その他のデータ
注意 (アプリケーション) | セーフティセンサー ガードシステム 非常停止ボタン ワイヤーロープ式非常停止スイッチ
Note
Note (General) | Inductive loads (e.g. contactors, relays, etc.) are to be suppressed by means of a suitable circuit.
Note (Cross-circuit detection) | Level 1
回路例
Note (Wiring diagram) | The wiring diagram is shown with guard doors closed and in de-energised condition. Relay outputs: Suitable for 2 channel control, for increase in capacity or number of contacts by means of contactors or relays with positive-guided contacts. The control recognises cross-short, cable break and earth leakages in the monitoring circuit. Input level: the example shows a 2-channel control of an Emergency Stop command device (level 1) with external reset button (R), and guard door monitoring (level 2) with feedback circuit (H2). Automatic start (level 1): The automatic start is programmed by connecting the feedback circuit to the terminals X1/+24 V DC. Automatic start (level 2): The automatic start is programmed by connecting the feedback circuit to the terminals X2/+24 V DC. If the feedback circuit is not required, establish a bridge. 1 NC contact each time communicates the status of level 1 and level 2
シュメアザー株式会社, 〒222-0033 横浜市港北区新横浜3-9-5, 新横浜第3東昇ビル
データと詳細は完全にチェックされました。画像は元の画像と異なる場合があります。技術的なデータはマニュアルで見られます。技術的に変更されたり、エラーの可能性があります。
Generated on 2025/05/30 1:24