## Worksheet
ACC-CGLD-M20-P
ケーブルグラント M20 プラスティック製
注文データ
Product type description | ACC-CGLD-M20-P
部品番号（注文番号） | 103006013
EAN（欧州部品番号） | 4030661439792
eCl@ss number, version 12.0 | 27-14-08-02
eCl@ss number, version 11.0 | 27-14-44-34
eCl@ss番号、バージョン9.0 | 27-14-44-34
ETIM number, version 7.0 | EC000441
ETIM number, version 6.0 | EC000441
一般データ
材質 | Polyamide PA
総重量 | 13 g
機械的データ
ナットの締付トルク、最大 | 4.5 Nm
機械的データ - 電気機械式
認定ケーブル断面積、最小 | 6 mm
認定ケーブル断面積, 最大 | 12 mm
機械的データ - 寸法
ねじの長さ | 36.5 mm
ねじのタッピングの長さ | 9 mm
ねじ直径 | 26.4 mm
直径、ピッチ表示のあるメートル法ISOネジ | M20 x 1.5
シュメアザー株式会社, 〒222-0033 横浜市港北区新横浜3-9-5, 新横浜第3東昇ビル
データと詳細は完全にチェックされました。画像は元の画像と異なる場合があります。技術的なデータはマニュアルで見られます。技術的に変更されたり、エラーの可能性があります。
Generated on 2024/11/03 5:35