## Worksheet
BOF/HIS.2
最小動作半径400mm 可動式アクチュエータ
注文データ
Product type description | BOF/HIS.2
部品番号（注文番号） | 101025451
EAN（欧州部品番号） | 4030661608365
eCl@ss number, version 12.0 | 27-27-26-06
eCl@ss number, version 11.0 | 27-27-26-06
eCl@ss番号、バージョン9.0 | 27-27-26-06
ETIM number, version 7.0 | EC001487
ETIM number, version 6.0 | EC001487
一般データ
総重量 | 104 g
機械的データ
動作半径、最小 | 400 mm
アクチュエーター | 柔軟な
取り付け | 上
シュメアザー株式会社, 〒222-0033 横浜市港北区新横浜3-9-5, 新横浜第3東昇ビル
データと詳細は完全にチェックされました。画像は元の画像と異なる場合があります。技術的なデータはマニュアルで見られます。技術的に変更されたり、エラーの可能性があります。
Generated on 2024/05/10 18:03