## Worksheet
PS216-Z11-K230-U4
| アクチュエータ・ヘッドは180°で回転 45°毎に回転出来る接続端子としての高速接続技術 ケーブル引込口 1 x M20 x 1.5 折りたたみ式ラッチカバー付き熱可塑性樹脂ハウジング | 制御素子を45°毎に簡単に素早く調整出来ます。 EN 50047による設計 薄型ケースにのみ適切なスイッチに平行する下部からの動作 LED仕様可
注文データ
Product type description | PS216-Z11-K230-U4
部品番号（注文番号） | 103046694
EAN（欧州部品番号） | 4030661569154
eCl@ss番号、バージョン12.0 | 27-27-26-01
eCl@ss番号、バージョン11.0 | 27-27-26-01
eCl@ss番号、バージョン9.0 | 27-27-26-01
ETIM番号、バージョン7.0 | EC000030
ETIM番号、バージョン6.0 | EC000030
認証
証明書 | cULus CCC
一般データ
規格 | EN IEC 60947-5-1
ハウジング形状 | 標準構造設計
EN 50047に準拠したアクチュエーター型 | e
ハウジング 材質 | 樹脂、グラスファイバー強化
一般データ - 仕様
安全機能 | Yes
補助接点数 | 1
安全接点数 | 1
安全性評価
規格 | EN ISO 13849-1
B10D 常閉接点 (NC) | 20,000,000 操作
Mission time | 20 年
機械的データ
動作エレメント | アングルローラーレバー K230
ケーブルグランドの位置 | 底部
機械的寿命、最小 | 10,000,000 操作
強制開離力、最小 | 40 N
作動速度、最小 | 10 mm/min
作動速度, 最大 | 1 m/s
取り付けネジの締め付けトルク | 1.2 Nm
アクチュエータ回転 | 180 °
機械的データ - 電気機械式
端子 コネクター | ネジ端子 M20 x 1.5
ケーブル断面積、最小 | 0.34 mm²
ケーブル断面積, 最大 | 1.5 mm²
電気接続部の締付けトルク、 最小 | 0.6 Nm
Tightening torque of electrical connection, maximum | 0.8 Nm
Note (Cable entry) | Settle length of the conductor: 5...6mm
機械的データ - 寸法
センサー長 | 32.5 mm
センサーの幅 | 31 mm
センサーの高さ | 93.5 mm
キャスターの直径 | 14 mm
環境条件
保護等級 | IP66 IP67
使用周囲温度 | -30 ... +80 °C
Protection class | II
環境条件 - 絶縁値
定格絶縁電圧 | 250 VAC
定格インパルス耐電圧 | 4 kV
汚染度 | 3
電気的データ
熱試験電流 | 10 A
要求定格短絡電流 | 400 A
使用カテゴリー AC-15 | 240 VAC
使用カテゴリー AC-15 | 3 A
使用カテゴリー DC-13 | 24 VDC
使用カテゴリー DC-13 | 3 A
スイッチ素子 | 1 NO 接点、1 NC 接点
スイッチ原理 | スナップアクション
開閉頻度 | 5,000 /h
接点材質、電気的 | 銀
シュメアザー株式会社, 〒222-0033 横浜市港北区新横浜3-9-5, 新横浜第3東昇ビル
データと詳細は完全にチェックされました。画像は元の画像と異なる場合があります。技術的なデータはマニュアルで見られます。技術的に変更されたり、エラーの可能性があります。
Generated on 2024/12/06 16:11