## Worksheet
ACC-AZM40-PT-T-40MM
緊急脱出の後付けキット。 シャフト長さ調整付き押しボタン。 AZM40の外側に取り付けにも対応。 緊急停止に似ているため、直感的に使える 標準のAZM40（V2以降）に後付け可能。
注文データ
製品タイプの説明 | ACC-AZM40-PT-T-40MM
部品番号（注文番号） | 103054271
EAN（欧州部品番号） | 4030661638461
から入手可能 | 01.05.2024
一般データ
ハウジング 材質 | 樹脂、グラスファイバー強化熱可塑性樹脂、自己消火性
操作部分の材質 | Plastic, glass-fibre reinforced thermoplastic, self-extinguishing
ハウジングの色 | 黒
動作エレメントの色 | 赤
総重量 | 57 g
一般データ - 仕様
緊急脱出 | Yes
機械的データ
固定ネジの種類 | 2x M5
スクリューヘッドのタイプ | 皿ネジ
リリースソケット用ネジの締め付けトルク | 0.55 Nm
固定ネジのタイプ、リリースソケット | M2 x 13 (TX6)
機械的データ - 寸法
長さ | 54 mm
幅 | 36 mm
高さ | 58 mm
直径穴 | 14 mm
Note
注記 (一般) | Ideally suited for a frame thickness of 40 mm. Can be shortened by the customer up to a minimum frame thickness of 20 mm.
シュメアザール株式会社, 〒222-0033 横浜市港北区新横浜3-9-5, 新横浜第3東昇ビル
データと詳細は完全にチェックされました。画像は元の画像と異なる場合があります。技術的なデータはマニュアルで見られます。技術的に変更されたり、エラーの可能性があります。
Generated on 2025/10/22 14:13