## Worksheet
BDF40-ST-10-NH-LT-LT-LT
取り付け可能な押しボタンカバーキャップ（12色）による柔軟性 ラベルを貼りやすい広いオープンスペース M12 コネクタにより、迅速で誤配線のない設置が可能
注文データ
Product type description | BDF40-ST-10-NH-LT-LT-LT
部品番号（注文番号） | 103052203
EAN（欧州部品番号） | 4030661643922
認証
証明書 | cULus
一般データ
規格 | EN ISO 13850 EN IEC 60947-5-1 EN IEC 60947-5-5 EN IEC 60947-1
環境ストレス | DIN EN 60068
バージョン | 組立ハウジング
ハウジング 材質 | 樹脂、グラスファイバー強化熱可塑性樹脂、自己消火性
Positions used, position 1 | Emergency stop pushbutton
Positions used, position 2 | Illuminated pushbutton, color exchangeable
Positions used, position 3 | Illuminated pushbutton; color exchangeable
Positions used, position 4 | Illuminated pushbutton, color exchangeable
総重量 | 215 g
一般データ - 仕様
非常停止ボタン | Yes
安全機能 | Yes
安全性評価
規格 | EN ISO 13849-1
Mission time | 20 年
安全性評価 - 安全出力
B10D NC接点 | 50,000 操作
機械的データ
ケーブルグランドの位置 | 底部
Mechanical life, Emergency-Stop button | 50,000 操作
Mechanical life, Command devices | 1,000,000 操作
作動ストローク | 1 mm
作動力, 最大 | 10 N
取り付け | ネジ
Type of the fixing screws | 2x M5
ハウジングカバー用固定ネジの締め付けトルク、最大 | 2.5 Nm
機械的データ - 電気機械式
ケーブル引込口 | M12 (Aコード化)
端子 コネクター | M12コネクター, 12芯
Tightening torque of electrical connection, maximum | 0.4 Nm
機械的データ - 寸法
幅 | 40 mm
高さ | 44 mm
深さ | 215 mm
環境条件
保護等級 | IP65
使用周囲温度 | +25 ... +65 °C
耐振動 | 5 g, 10 ... 500 Hz
耐衝撃 | 15 g / 11 ms
環境条件 - 絶縁値
定格絶縁電圧 | 24 VDC
定格インパルス耐電圧 | 0.25 kV
Overvoltage category | II
汚染度 | 2
電気的データ
LED 消費電流 (動作要素） | 10 mA
定格動作電圧 | 24 VDC
使用カテゴリー DC-13 | 24 VDC
使用カテゴリー DC-13 | 0.1 A
外部ワイヤとデバイスのヒューズ定格 | 500mA FF
スイッチ原理 | スローアクション
開閉頻度 | 1,000 /h
その他のデータ
注意 (アプリケーション) | 40mmプロファイルに最適
シュメアザー株式会社, 〒222-0033 横浜市港北区新横浜3-9-5, 新横浜第3東昇ビル
データと詳細は完全にチェックされました。画像は元の画像と異なる場合があります。技術的なデータはマニュアルで見られます。技術的に変更されたり、エラーの可能性があります。
Generated on 2025/04/26 17:46