## Worksheet
A-K12P-M23-S-G-10M-GY-1-X-X-1-2568/2965
接続ケーブル 12芯
注文データ
Product type description | A-K12P-M23-S-G-10M-GY-1-X-X-1-2568/2965
部品番号（注文番号） | 103007354
EAN（欧州部品番号） | 4030661447049
eCl@ss番号、バージョン12.0 | 27-06-03-11
eCl@ss番号、バージョン11.0 | 27-06-03-11
eCl@ss番号、バージョン9.0 | 27-06-03-11
ETIM番号、バージョン7.0 | EC001855
ETIM番号、バージョン6.0 | EC001855
一般データ
バージョン | ストレート
総重量 | 1,780 g
一般データ - 仕様
Cable drag chain suitable | Yes
ケーブルワイヤーの数 | 12
機械的データ
締付トルク、最大 | 1 Nm
機械的データ - 電気機械式
ケーブルの長さ | 10 m
ケーブル/ワイヤー断面積 | 0.75 mm2
Cable diameter | 9.9 mm
Bending radius (fixed) | 4 x Ø-ケーブル
Bending radius (repeated) | 10 x Ø-ケーブル
Colour of the Cable mantle | Grey
Mechanical data - connector side A
Connector typ | Female connector
Design | straight
Connector coding | A
Connector latching | Screw locking
Material of the gland | Metal, CuZn, nickel-plated
Material of the handle | Metall, CuZn chromated
Colour of the handle | Chromium-plated
環境条件
保護等級 | IP66 IP67
周囲温度 (コネクター) | -20 ... +130 °C
周囲温度、(固定) | -40 ... +80 °C
使用周囲温度 (移動) | -15 ... +70 °C
使用周囲温度(ドラッグチェーン) | -5 ... +70 °C
電気的データ
熱試験電流 | 7 A
定格動作電圧 | 60 VAC
定格動作電圧 | 60 VDC
動作電流 | 7,000 mA
シュメアザー株式会社, 〒222-0033 横浜市港北区新横浜3-9-5, 新横浜第3東昇ビル
データと詳細は完全にチェックされました。画像は元の画像と異なる場合があります。技術的なデータはマニュアルで見られます。技術的に変更されたり、エラーの可能性があります。
Generated on 2024/12/20 18:28