## Worksheet
AZM 170 BZ ST-AS RAP
| アクチュエータ・ロックの組み合わせ監視 マグネットロック セーフティドアロックスイッチ 内蔵ASインターフェース | 熱可塑性樹脂性ケース 90 mm x 84 mm x 30 mm 二重絶縁 高保持力
注文データ
Product type description | AZM 170 BZ ST-AS RAP
部品番号（注文番号） | 101210929
EAN（欧州部品番号） | 4030661390437
eCl@ss番号、バージョン12.0 | 27-27-26-03
eCl@ss番号、バージョン11.0 | 27-27-26-03
eCl@ss番号、バージョン9.0 | 27-27-26-03
ETIM番号、バージョン7.0 | EC002593
ETIM番号、バージョン6.0 | EC002593
認証
証明書 | TÜV cULus ASi-SaW
一般データ
規格 | EN IEC 62026-2 EN ISO 13849-1 EN IEC 60947-5-1 EN IEC 61508
アクティブ原理 | 電気機械式
ハウジング 材質 | 樹脂、グラスファイバー強化熱可塑性樹脂、自己消火性
応答時間、最大 | 100 ms
総重量 | 300 g
一般データ - 仕様
マグネットロック | Yes
Actuator and interlock combined monitored | Yes
一体型システム診断、状態 | Yes
動作方向の数 | 2
安全性評価
規格 | EN IEC 61508
Performance Level, up to | c
カテゴリー | 1
PFH値 | 1.16 x 10⁻⁶ /h
Note (PFH-value) | up to max. 100,000 switching cycles/year
安全性整合性レベル（SIL） | 1
Mission time | 20 年
安全性評価 - 障害の除外
Please note: | Can be used when fault exclusion for dangerous damage to the 1-channel mechanism is permissible and sufficient protection against manipulation is guaranteed.
Performance Level, up to | d
カテゴリー | 3
PFH value | 1.01 x 10⁻⁷ /h
Note (PFH-value) | up to max. 100,000 switching cycles/year
Safety Integrity Level (SIL), suitable for applications in | 2
Mission time | 20 年
機械的データ
機械的寿命、最小 | 1,000,000 操作
ロック時引抜強度 | 1,000 N
ラッチ力 | 30 N
作動速度, 最大 | 2 m/s
機械的データ - 電気機械式
端子 コネクター | コネクタープラグ M12、4芯、(Aコード化)
機械的データ - 寸法
センサーの幅 | 90 mm
センサーの高さ | 75.5 mm
環境条件
保護等級 | IP67
使用周囲温度 | -25 ... +55 °C
保管および輸送温度 | -25 ... +85 °C
相対湿度, 最小 | 30 %
相対湿度, 最大 | 95 %
Note (Relative humidity) | non-condensing non-icing
Protection class | II
環境条件 - 絶縁値
定格絶縁電圧 | 32 VDC
定格インパルス耐電圧 | 0.8 kV
Overvoltage category | III
汚染度 | 3
電気的データ - ASインターフェース
定格動作電圧 | 26.5 ... 31.6 VDC (Protection against polarity reversal)
消費電流 ASi、最大 | 100 mA
Electrical data - AS-Interface specification
AS-i Specification | Safety-Slave
AS-i Version | V 2.1
AS-i Profile | S-7.B.F.E
AS-I、IOコード | 0x7
AS-I, ID コード | 0xB
AS-I、IDコード1 | 0xF
AS-I、IDコード2 | 0xE
AS-i Input, Channel 1 | Data bits DI 0 / DI 1 = dynamic code transmission
AS-i Input, Channel 2 | Data bits DI 2 / DI 3 = dynamic code transmission
AS-i Outputs, DO 0 | Solenoid control
AS-i Outputs, DO 1 | No Function
AS-i Outputs, DO 2 | No Function
AS-i Outputs, DO 3 | No Function
AS-i Parameter bits, P0 | Safety guard and actuator detected
AS-i Parameter bits, P1 | Solenoid interlock locked
AS-i Parameter bits, P2 | No function
AS-i Parameter bits, P3 | No function
Note (AS-i Parameter bits) | Set the parameter outputs to "1111" (0xF) FID: periphery error
AS-i Input module address | 0
Note (AS-i Input module address) | Preset to address 0, can be changed through AS-interface bus master or hand-held programming device
電気的データ - 補助電圧
動作電圧 | 24 VDC -15 % / +10 % (stabilised PELV power supply)
Current consumption | 500 mA
定格動作電圧 | 24 VDC
Fuse rating | 4 A
状態表示
Note (LED switching conditions display) | (1) LED green: Supply voltage (2) red LED: Communication error / Slave address = 0 (3) LED yellow : Enabling status
ピン配列
PIN 1 | AS-i +
PIN 2 | Aux - (P)
PIN 3 | AS-Interface -
PIN 4 | Aux + (P)
納入品目
納入時同梱 | Actuator must be ordered separately.
Note
Note (General) | Interlocks with the power to lock principle may only be used in special cases after a thorough evaluation of the accident risk, since the guarding device can immediately be opened on failure of the electrical power supply or when the main switch is opened.
Note voltage AUX DC | PELV電源により安定化
シュメアザー株式会社, 〒222-0033 横浜市港北区新横浜3-9-5, 新横浜第3東昇ビル
データと詳細は完全にチェックされました。画像は元の画像と異なる場合があります。技術的なデータはマニュアルで見られます。技術的に変更されたり、エラーの可能性があります。
Generated on 2025/04/12 15:24