## Worksheet
AZ216-T11
小型 折りたたみ式ラッチカバー付き熱可塑性樹脂ハウジング アクチュエータ・ヘッドは4×90°で回転可
注文データ
Product type description | AZ216-T11
部品番号（注文番号） | 103049872
EAN（欧州部品番号） | 4030661625416
eCl@ss番号、バージョン12.0 | 27-27-06-10
eCl@ss番号、バージョン11.0 | 27-27-06-10
eCl@ss番号、バージョン9.0 | 27-27-06-10
ETIM番号、バージョン7.0 | EC002592
ETIM番号、バージョン6.0 | EC002592
認証
証明書 | cULus CCC
一般データ
規格 | EN ISO 13849-1 EN ISO 14119 EN IEC 60947-5-1
Coding level according to EN ISO 14119 | Low
アクティブ原理 | 電気機械式
ハウジング 材質 | 樹脂、グラスファイバー強化熱可塑性樹脂、自己消火性
総重量 | 158 g
一般データ - 仕様
補助接点数 | 1
安全接点数 | 1
ケーブルグラントの数 | 1
安全性評価
規格 | EN ISO 13849-1
Performance Level, up to | c
カテゴリー | 1
B10D 常閉接点 (NC) | 2,000,000 操作
B10D 常開接点 (NO) | 1,000,000 操作
注記 | @10％Ieおよび抵抗負荷
Mission time | 20 年
安全性評価 - 障害の除外
Please note: | Can be used when fault exclusion for dangerous damage to the 1-channel mechanism is permissible and sufficient protection against manipulation is guaranteed.
Performance Level, up to | d
カテゴリー | 3
注記 | 適切なロジックユニットで、2チャンネル使用する場合
機械的データ
機械的寿命、最小 | 1,000,000 操作
ラッチ力 | 12 N
強制開離距離 | 5 mm
NC接点あたりの正方向ブレーク力、最小 | 10 N
強制開離力、最小 | 10 N
作動速度, 最大 | 0.2 m/s
取り付け | ネジ
Type of the fixing screws | 2x M4
取り付けネジの締め付けトルク | 1.2 Nm
機械的データ - 電気機械式
終了 | ネジ端子 M20 x 1.5
ケーブル引込口 | 1 x M20 x 1,5
端子 コネクター | ネジ端子
ケーブル断面積、最小 | 0.34 mm²
ケーブル断面積, 最大 | 1.5 mm²
Note | All indications including the conductor ferrules.
電気接続部の締付けトルク、 最小 | 0.6 Nm
Tightening torque of electrical connection, maximum | 0.8 Nm
Note (Cable entry) | Absetzlänge des Leiters 5...6mm
使用可能ケーブル | ソリッド単線 ソリッド・マルチワイヤー 柔軟な
機械的データ - 寸法
センサー長 | 32.7 mm
センサーの幅 | 31 mm
センサーの高さ | 104 mm
環境条件
保護等級 | IP66 IP67
使用周囲温度 | -30 ... +80 °C
保管および輸送温度 | -40 ... +85 °C
Permissible installation altitude above sea level, maximum | 2,000 m
環境条件 - 絶縁値
定格絶縁電圧 | 250 VAC
定格インパルス耐電圧 | 4 kV
Overvoltage category | III
汚染度 | 3
電気的データ
熱試験電流 | 10 A
要求定格短絡電流 | 400 A
スイッチ素子 | 1 NO 接点、1 NC 接点
Note (Switching element) | Change-over contact with double break, type Zb or 3 NC contacts, with galvanically separated contact bridges
スイッチ原理 | slow action, positive break NC contact
開閉頻度 | 1,200 /h
接点材質、電気的 | 銀
Electrical data - Safety contacts
Voltage, Utilisation category AC-15 | 230 VAC
Current, Utilisation category AC-15 | 3 A
Voltage, Utilisation category DC-13 | 24 VDC
Current, Utilisation category DC-13 | 3 A
Electrical data - Auxiliary contacts
Voltage, Utilisation category AC-15 | 230 VAC
Current, Utilisation category AC-15 | 3 A
Voltage, Utilisation category DC-13 | 24 VDC
Current, Utilisation category DC-13 | 3 A
その他のデータ
注意 (アプリケーション) | スライド式ガード 取り外し可能なガード ヒンジ式ガード
納入品目
納入時同梱 | Actuator must be ordered separately. Slot cover for dust-proof covering of the opening not in use
シュメアザー株式会社, 〒222-0033 横浜市港北区新横浜3-9-5, 新横浜第3東昇ビル
データと詳細は完全にチェックされました。画像は元の画像と異なる場合があります。技術的なデータはマニュアルで見られます。技術的に変更されたり、エラーの可能性があります。
Generated on 2025/02/01 9:41