## Worksheet
AZ21X/31X-B6
可動式アクチュエータ ヒンジ式ガードに最適
注文データ
Product type description | AZ21X/31X-B6
部品番号（注文番号） | 157000543
eCl@ss番号、バージョン12.0 | 27-27-26-06
eCl@ss番号、バージョン11.0 | 27-27-26-06
eCl@ss番号、バージョン9.0 | 27-27-26-06
ETIM番号、バージョン7.0 | EC001487
ETIM番号、バージョン6.0 | EC001487
一般データ
Coding level according to EN ISO 14119 | Low
アクチュエーターの材質 | 樹脂, ステンレス鋼
総重量 | 30 g
機械的データ
動作半径、最小 | 150 mm
アクチュエーター | 柔軟な
機械的データ - 寸法
長さ | 43 mm
幅 | 34 mm
高さ | 43 mm
シュメアザー株式会社, 〒222-0033 横浜市港北区新横浜3-9-5, 新横浜第3東昇ビル
データと詳細は完全にチェックされました。画像は元の画像と異なる場合があります。技術的なデータはマニュアルで見られます。技術的に変更されたり、エラーの可能性があります。
Generated on 2024/12/26 3:25