## Worksheet
SZ40
危険領域の内部・外部の取り付けに適切 ヒンジ・スライド式扉用 取り付け作業などの予期可能な「閉」防止 複合設備用 スイッチ動作防止 6個の穴付ロックアウト・タグ
注文データ
Product type description | SZ40
部品番号（注文番号） | 103053182
EAN（欧州部品番号） | 4030661634074
eCl@ss number, version 12.0 | 27-27-26-92
eCl@ss number, version 11.0 | 27-27-26-92
eCl@ss番号、バージョン9.0 | 27-27-26-92
ETIM number, version 7.0 | EC002594
ETIM number, version 6.0 | EC002594
一般データ
操作部分の材質 | Plastic, glass-fibre reinforced thermoplastic
ハウジングの色 | 赤
動作エレメントの色 | 黒
総重量 | 200 g
Material of the holder | グラスファイバー強化熱可塑性樹脂
Colour of the holder | 黒
機械的データ
Type of the fixing screws | 2x M5
Type of the screw head | Flat head screw
機械的データ - 寸法
長さ | 109 mm
幅 | 19 mm
高さ | 12 mm
直径穴 | 6 mm
シュメアザー株式会社, 〒222-0033 横浜市港北区新横浜3-9-5, 新横浜第3東昇ビル
データと詳細は完全にチェックされました。画像は元の画像と異なる場合があります。技術的なデータはマニュアルで見られます。技術的に変更されたり、エラーの可能性があります。
Generated on 2024/10/13 17:33