## Worksheet
SZ400
危険領域の内部・外部の取り付けに適切 ヒンジ・スライド式扉用 取り付け作業などの予期可能な「閉」防止 複合設備用 スイッチ動作防止 6個の穴付ロックアウト・タグ
注文データ
Product type description | SZ400
部品番号（注文番号） | 103015742
EAN（欧州部品番号） | 4030661505282
一般データ
ブラケットの材質 | Metall
操作部分の材質 | 真鍮、コーティングされた
動作エレメントの色 | 赤
ブラケットの色 | black
総重量 | 400 g
機械的データ - 寸法
長さ | 151 mm
幅 | 77 mm
高さ | 52 mm
直径穴 | 11 mm
シュメアザー株式会社, 〒222-0033 横浜市港北区新横浜3-9-5, 新横浜第3東昇ビル
データと詳細は完全にチェックされました。画像は元の画像と異なる場合があります。技術的なデータはマニュアルで見られます。技術的に変更されたり、エラーの可能性があります。
Generated on 2024/08/15 22:17