## Worksheet
BNS 40S-12Z-C 5,0M
| ステンレス・ケース 食品産業向け接続ケーブル カバー内取り付け可能 88 mm x 27 mm x 14,5 mm 長寿命 | 機械的磨耗なし 汚れに強い 横方向の位置ズレ防止 食品分野用
注文データ
Product type description | BNS 40S-12Z-C 5,0M
部品番号（注文番号） | 103000654
EAN（欧州部品番号） | 4030661421049
eCl@ss番号、バージョン12.0 | 27-27-44-01
eCl@ss番号、バージョン11.0 | 27-27-24-02
eCl@ss番号、バージョン9.0 | 27-27-24-02
ETIM番号、バージョン7.0 | EC002544
ETIM番号、バージョン6.0 | EC002544
認証
証明書 | cULus ECOLAB
一般データ
規格 | BG-GS-ET-14 EN IEC 60947-5-3
Coding level according to EN ISO 14119 | Low
アクティブ原理 | 磁気装置
取り付け条件（機械式） | 不適切な
ハウジング 材質 | ステンレス鋼 (V4A)
総重量 | 400 g
一般データ - 仕様
コード化 | Yes
背面に埋込用ネジ穴 | Yes
Prerequisite evaluation unit | Yes
NC接点の数 | 2
NO接点の数 | 1
安全性評価
規格 | EN ISO 13849-1
Mission time | 20 年
安全性評価 - 安全出力
B10D 值 NC接点/NO接点 | 25,000,000 操作
機械的データ
動作エレメント | ソレノイド
Direction of motion | Head-on to the active surface
Mechanical data - Switching distances
確実な切替距離「ON」 | 8 mm
確実な切替距離「OFF」 | 18 mm
注記 (動作距離) | All switching distances in accordance EN IEC 60947-5-3
機械的データ - 電気機械式
ケーブルの長さ | 5 m
端子 コネクター | ケーブル
ケーブル/ワイヤー断面積 | 0.25 mm2
Number of cable wires | 6
ケーブル径 | 23 AWG
ケーブルマントルの材質 | LiYY
機械的データ - 寸法
センサー長 | 14 mm
センサーの幅 | 88 mm
センサーの高さ | 27 mm
環境条件
保護等級 | IP69
使用周囲温度 | -25 ... +80 °C
保管および輸送温度 | -25 ... +80 °C
耐振動 | 10 ~ 55 Hz, 振幅 1 mm
耐衝撃 | 30 g / 11 ms
電気的データ
スイッチング電流, 最大 | 0.25 A
開閉容量、最大 | 3 W
スイッチ素子 | 1 NO 接点, 2 NC 接点
開閉頻度、最大 | 5 Hz
電気的データ - デジタル出力
スイッチング 出力 | その他、リード接点
納入品目
納入時同梱 | Actuator must be ordered separately.
アクセサリー
推奨（アクチュエーター） | BPS 40S-2 BPS 40S-1-C BPS 40S-2-C
Recommended safety switchgear | SRB-E-301ST SRB-E-201LC
Note
Note (General) | Contact symbols shown for the closed condition of the guard device. The contact configuration for versions with or without LED is identical.
回路例
Note (Wiring diagram) | Contact S21-S22 must be integrated in the safety circuit.
シュメアザー株式会社, 〒222-0033 横浜市港北区新横浜3-9-5, 新横浜第3東昇ビル
データと詳細は完全にチェックされました。画像は元の画像と異なる場合があります。技術的なデータはマニュアルで見られます。技術的に変更されたり、エラーの可能性があります。
Generated on 2025/05/16 23:08