## Worksheet
EX-BNS 40S-12ZG-C 5,0M
| Exゾーン 2 及び 22 ステンレス・ケース 88 mm x 27 mm x 14,5 mm カバー内取り付け可能 | 横方向の位置ズレ防止 機械的磨耗なし 食品分野用 食品産業向け接続ケーブル
注文データ
製品タイプの説明 | EX-BNS 40S-12ZG-C 5,0M
部品番号（注文番号） | 103002178
EAN（欧州部品番号） | 4030661428505
eCl@ss番号、バージョン12.0 | 27-27-44-01
eCl@ss番号、バージョン11.0 | 27-27-24-02
eCl@ss番号、バージョン9.0 | 27-27-24-02
ETIM番号、バージョン7.0 | EC002544
ETIM番号、バージョン6.0 | EC002544
認証
証明書 | ATEX (Konformitätserklärung)
防爆
防爆：規則 | EN IEC 60079-0 EN IEC 60079-15 EN 60079-31
防爆ゾーン | 2 22
防爆 カテゴリー | 3G 3D
防爆指定 | EX II 3G Ex nA nC IIC T6 Gc EX II 3D Ex tc IIIC T80°C Dc X
製造者宣言 | ATEX Zone 2 and 22
一般データ
規格 | EN IEC 60947-5-3
ハウジング形状 | ブロック型
取り付け条件（機械式） | 不適切な
ハウジング 材質 | ステンレス鋼 (V4A)
総重量 | 409 g
一般データ - 仕様
コード化 | Yes
短絡検出 | Yes
短絡監視 | Yes
背面に埋込用ネジ穴 | Yes
一体型システム診断、一般 | Yes
前提評価単位 | Yes
NC接点の数 | 2
NO接点の数 | 1
安全性評価
規定 | EN ISO 13849-1
ミッションタイム | 20 年
安全性評価 - 安全出力
B10D 值 NC接点/NO接点 | 25,000,000 操作
機械的データ
作動範囲 | 側面
動作エレメント | ソレノイド
衝撃エネルギー, 最大 | 7 J
動作方向 | Head-on to the active surface
Mechanical data - Switching distances
安定動作距離 &quot;ON&quot; Sao | 8 mm
安定動作距離 &quot;OFF&quot; Sar | 18 mm
注記 (動作距離) | All switching distances in accordance EN IEC 60947-5-3
機械的データ - 電気機械式
ケーブルの長さ | 5 m
接続 | ケーブル
ケーブルワイヤーの数 | 6
ワイヤー断面積 | 0.25 mm2
ワイヤー断面積 | 23 AWG
ケーブルマントルの材質 | PVC
ケーブルタイプ | LiYY
機械的データ - 寸法
センサー長 | 14.5 mm
センサーの幅 | 88 mm
センサーの高さ | 27 mm
環境条件
保護等級 | IP65 IP67
使用周囲温度 | -20 ... +60 °C
保管および輸送温度 | -25 ... +80 °C
耐振動 | 10 ~ 55 Hz, 振幅 1 mm
耐衝撃 | 30 g / 11 ms
電気的データ
要求定格短絡電流 | 100 A
開閉電圧、最大 | 24 VDC
スイッチング電流, 最大 | 0.01 A
開閉容量、最大 | 0.24 W
スイッチエレメント | 1 NO 接点, 2 NC 接点
スイッチ原理 | リード接点、非接触原理
開閉頻度、最大 | 5 Hz
状態表示
注記 (統合システム診断、状態) | The LED is illuminated when the guard is closed.
納入品目
納入時同梱 | Actuator must be ordered separately.
アクセサリー
推奨（アクチュエーター） | BPS 40S-2 BPS 40S-1-C BPS 40S-2-C
推奨セーフティスイッチ | SRB-E-301ST SRB-E-201LC
Note
注記 (一般) | Contact symbols shown for the closed condition of the guard device. The contact configuration for versions with or without LED is identical.
回路例
注記 (配線図) | Contact S21-S22 must be integrated in the safety circuit.
シュメアザール株式会社, 〒222-0033 横浜市港北区新横浜3-9-5, 新横浜第3東昇ビル
データと詳細は完全にチェックされました。画像は元の画像と異なる場合があります。技術的なデータはマニュアルで見られます。技術的に変更されたり、エラーの可能性があります。
Generated on 2025/10/12 8:55