## Worksheet
MP-AZM150-1
Mounting plate for easy and quick assembly Metall, painted
注文データ
Product type description | MP-AZM150-1
部品番号（注文番号） | 153046398
eCl@ss number, version 12.0 | 27-27-26-92
eCl@ss number, version 11.0 | 27-27-26-92
eCl@ss番号、バージョン9.0 | 27-27-26-92
ETIM number, version 7.0 | EC002594
ETIM number, version 6.0 | EC002594
一般データ
材質 | 鋼
製品の色 | Black
総重量 | 273 g
機械的データ - 寸法
幅 | 40 mm
高さ | 155 mm
深さ | 5 mm
納入品目
取付材料の納入品目 | 4 x Cylindrical screws M5 x 45 1 x Grub screw M5 x 8 4x Washers
シュメアザー株式会社, 〒222-0033 横浜市港北区新横浜3-9-5, 新横浜第3東昇ビル
データと詳細は完全にチェックされました。画像は元の画像と異なる場合があります。技術的なデータはマニュアルで見られます。技術的に変更されたり、エラーの可能性があります。
Generated on 2024/07/04 14:33