## Worksheet
TV10S 500L-33Z-M20
| 2 ケーブル引込口 M 20 x 1.5 軸ズレを補うユニバーサルジョイント 金属製エンクロージャ 耐油・ベンジン | アクチュエータ軸は360°回転可 110 mm x 110 mm x 84 mm 3チャンネル、交互監視
注文データ
Note (Delivery capacity) | Not available!
Product type description | TV10S 500L-33Z-M20
部品番号（注文番号） | 101169795
EAN（欧州部品番号） | 4030661296463
eCl@ss番号、バージョン12.0 | 27-27-06-09
eCl@ss番号、バージョン11.0 | 27-27-06-09
eCl@ss番号、バージョン9.0 | 27-27-06-09
ETIM番号、バージョン7.0 | EC002591
ETIM番号、バージョン6.0 | EC002591
認証
証明書 | CCC
一般データ
ハウジング 材質 | アルミニウム
ハウジング材質コーティング材 | 塗装
総重量 | 760 g
一般データ - 仕様
ユニバーサルジョイント | Yes
補助接点数 | 4
安全接点数 | 2
安全性評価
規格 | BG-GS-ET-15 EN ISO 13849-1 EN IEC 60947-5-1
Mission time | 20 年
安全性評価 - 安全出力
B10D NC接点 | 20,000,000 操作
機械的データ
動作エレメント | その他の
機械的寿命、最小 | 3,000,000 操作
強制開離角 | 14 °
シャフト用の取付穴 | 10 mm
強制開離トルク | 0.2 Nm
機械的データ - 電気機械式
端子 コネクター | ネジ端子 M20 x 1.5
ケーブル断面積, 最大 | 1 x 1.5 mm²
Note | All indications including the conductor ferrules.
機械的データ - 寸法
センサー長 | 84 mm
センサーの幅 | 110 mm
センサーの高さ | 110 mm
環境条件
保護等級 | IP67
使用周囲温度 | -25 ... +80 °C
環境条件 - 絶縁値
定格絶縁電圧 | 250 VAC
定格インパルス耐電圧 | 4 kV
電気的データ
熱試験電流 | 6 A
使用カテゴリー AC-15 | 230 VAC
使用カテゴリー AC-15 | 4 A
使用カテゴリー DC-13 | 24 VDC
使用カテゴリー DC-13 | 1 A
スイッチ素子 | NO 接点、NC 接点
スイッチ原理 | スローアクション
開閉頻度 | 1,000 /h
接点材質、電気的 | 銀
シュメアザー株式会社, 〒222-0033 横浜市港北区新横浜3-9-5, 新横浜第3東昇ビル
データと詳細は完全にチェックされました。画像は元の画像と異なる場合があります。技術的なデータはマニュアルで見られます。技術的に変更されたり、エラーの可能性があります。
Generated on 2025/03/23 18:23