## Worksheet
AZM 161 Z ST2-AS RPT
| セーフティドアロックスイッチ 熱可塑性樹脂性ケース 高保持力 2000 N 130 mm x 90 mm x 30 mm | 空閉じ防止機能 二重絶縁 長寿命 内蔵ASインターフェース
注文データ
Product type description | AZM 161 Z ST2-AS RPT
部品番号（注文番号） | 101217122
EAN（欧州部品番号） | 4030661412047
eCl@ss番号、バージョン12.0 | 27-27-26-03
eCl@ss番号、バージョン11.0 | 27-27-26-03
eCl@ss番号、バージョン9.0 | 27-27-26-03
ETIM番号、バージョン7.0 | EC002593
ETIM番号、バージョン6.0 | EC002593
認証
証明書 | cULus ASi-SaW
一般データ
規格 | EN IEC 62026-2 EN ISO 13849-1 EN IEC 60947-5-1 EN IEC 61508
Coding level according to EN ISO 14119 | Low
アクティブ原理 | 電気機械式
ハウジング 材質 | 樹脂、グラスファイバー強化熱可塑性樹脂、自己消火性
応答時間、最大 | 100 ms
総重量 | 435 g
一般データ - 仕様
スプリングロック | Yes
ガードロック監視 | Yes
緊急脱出 | Yes
一体型システム診断、状態 | Yes
動作方向の数 | 3
安全性評価
規格 | EN ISO 13849-1 EN IEC 61508
Performance Level, up to | c
カテゴリー | 1
PFH値 | 1.14 x 10⁻⁶ /h
Note (PFH-value) | up to max. 100,000 switching cycles/year
安全性整合性レベル（SIL） | 1
Mission time | 20 年
安全性評価 - 障害の除外
Please note: | Can be used when fault exclusion for dangerous damage to the 1-channel mechanism is permissible and sufficient protection against manipulation is guaranteed.
Performance Level, up to | d
カテゴリー | 3
PFH value | 1.01 x 10⁻⁷ /h
Note (PFH-value) | up to max. 100,000 switching cycles/year
Safety Integrity Level (SIL), suitable for applications in | 2
Mission time | 20 年
安全性評価 - ガードロック
Performance Level, up to | e
注意 (性能レベル) | ガードロック機構の安全基準に関する情報は「運用マニュアル」または「取付けと操作」のマニュアルの中に記載されています。
機械的データ
機械的寿命、最小 | 1,000,000 操作
動作方向のアクチュエータの遊び | 5.5 mm
EN ISO 14119 に準拠したクロック時引抜強度 | 2,000 N
ロック時引抜強度, 最大 | 2,600 N
ラッチ力 | 30 N
作動速度, 最大 | 2 m/s
取り付け | ネジ
Type of the fixing screws | 3x M6
機械的データ - 電気機械式
Connector position | Right
端子 コネクター | コネクタープラグ M12、4芯、(Aコード化)
機械的データ - 寸法
センサー長 | 30 mm
センサーの幅 | 130 mm
センサーの高さ | 90 mm
環境条件
保護等級 | IP67
使用周囲温度 | -25 ... +60 °C
保管および輸送温度 | -25 ... +85 °C
相対湿度, 最小 | 30 %
相対湿度, 最大 | 95 %
Note (Relative humidity) | non-condensing non-icing
耐振動 | 10 ~ 150 Hz、振幅 0.35 mm
耐衝撃 | 30 g / 11 ms
Protection class | II
Permissible installation altitude above sea level, maximum | 2,000 m
環境条件 - 絶縁値
定格絶縁電圧 | 32 VDC
定格インパルス耐電圧 | 0.8 kV
Overvoltage category | III
汚染度 | 3
電気的データ
開閉頻度 | 1,000 /h
電気的データ - ASインターフェース
消費電流 ASi、最大 | 100 mA
Electrical data - AS-Interface specification
AS-i Specification | Safety-Slave
AS-i Version | V 2.1
AS-i Profile | S-7.B.F.E
AS-I、IOコード | 0x7
AS-I, ID コード | 0xB
AS-I、IDコード1 | 0xF
AS-I、IDコード2 | 0xE
AS-i Input, Channel 1 | Data bits DI 0 / DI 1 = dynamic code transmission
AS-i Input, Channel 2 | Data bits DI 2 / DI 3 = dynamic code transmission
AS-i Outputs, DO 0 | Solenoid control
AS-i Outputs, DO 1 | No Function
AS-i Outputs, DO 2 | No Function
AS-i Outputs, DO 3 | No Function
AS-i Parameter bits, P0 | Actuator detected
AS-i Parameter bits, P1 | Solenoid interlock locked
AS-i Parameter bits, P2 | Magnet voltage in tolerance range
AS-i Parameter bits, P3 | Error message - locking/unlocking of the solenoid interlock blocked
Note (AS-i Parameter bits) | Set the parameter outputs to "1111" (0xF) FID: periphery error
AS-i Input module address | 0
Note (AS-i Input module address) | Preset to address 0, can be changed through AS-interface bus master or hand-held programming device
電気的データ - 補助電圧
Current consumption | 500 mA
定格動作電圧 | 24 VDC
Fuse rating | 4 A
状態表示
Note (LED switching conditions display) | (1) LED yellow: Channel 2 / AS-i SaW Bit 2.3 (2) LED green/red (AS-i duo LED): Supply voltage / communication error / slave address = 0 / periphery error detected (3) LED yellow: Channel 1 / AS-i SaW Bit 0.1
その他のデータ
注意 (アプリケーション) | スライド式ガード 取り外し可能なガード ヒンジ式ガード
ピン配列
PIN 1 | AS-i +
PIN 2 | Aux - (P)
PIN 3 | AS-Interface -
PIN 4 | Aux + (P)
納入品目
納入時同梱 | Actuator must be ordered separately.
Note
Note (General) | Interlocks with the power to lock principle may only be used in special cases after a thorough evaluation of the accident risk, since the guarding device can immediately be opened on failure of the electrical power supply or when the main switch is opened.
Note (Emergency exit) | For cases of danger Actuation from within the hazardous area
Note voltage AUX DC | PELV電源により安定化
シュメアザー株式会社, 〒222-0033 横浜市港北区新横浜3-9-5, 新横浜第3東昇ビル
データと詳細は完全にチェックされました。画像は元の画像と異なる場合があります。技術的なデータはマニュアルで見られます。技術的に変更されたり、エラーの可能性があります。
Generated on 2025/06/26 1:00