## Worksheet
T 6881-11-1-1637
ネジまたはスペード端子 熱可塑性樹脂性ケース
注文データ
Product type description | T 6881-11-1-1637
部品番号（注文番号） | 101180461
EAN（欧州部品番号） | 4030661313924
eCl@ss番号、バージョン12.0 | 27-27-06-01
eCl@ss番号、バージョン11.0 | 27-27-06-01
eCl@ss番号、バージョン9.0 | 27-27-06-01
ETIM番号、バージョン7.0 | EC000030
ETIM番号、バージョン6.0 | EC000030
認証
証明書 | cULus CCC
一般データ
規格 | EN IEC 60947-5-1
ハウジング 材質 | グラスファイバー強化熱可塑性樹脂
アクチュエーターの材質 | Thermoplastic
総重量 | 23 g
一般データ - 仕様
NC接点の数 | 1
NO接点の数 | 1
機械的データ
機械的寿命、最小 | 30,000,000 操作
作動力 | 7 N
Contact opening | > 2 x 1.25 mm
作動速度 | 60 mm/min
作動速度、最小 | 1 mm/min
Repeat accuracy of switching points | 0.02 mm
機械的データ - 電気機械式
ケーブル断面積, 最大 | 2 x 1.5 mm²
端子（機械） | ネジ接続
環境条件
保護等級 | IP40
クリップまたは端子の保護等級 | IP00（コネクター無し）
環境条件 - 絶縁値
定格絶縁電圧 | 250 VAC
定格インパルス耐電圧 | 4 kV
汚染度 | 3
電気的データ
熱試験電流 | 10 A
使用カテゴリー AC-15 | 230 VAC
使用カテゴリー AC-15 | 2.5 A
使用カテゴリー DC-13 | 24 VDC
使用カテゴリー DC-13 | 6 A
スイッチ原理 | スローアクション
バウンス時間、最大 | 3 ms
開閉頻度 | 3,000 /h
切り替え時間、最大 | 5 ms
接点材質、電気的 | 金めっき銀
シュメアザー株式会社, 〒222-0033 横浜市港北区新横浜3-9-5, 新横浜第3東昇ビル
データと詳細は完全にチェックされました。画像は元の画像と異なる場合があります。技術的なデータはマニュアルで見られます。技術的に変更されたり、エラーの可能性があります。
Generated on 2025/01/22 21:32