## Worksheet
A-K12P-M12-S-G-15M-BK-2-X-A-4-69
接続ケーブル 12芯
注文データ
Product type description | A-K12P-M12-S-G-15M-BK-2-X-A-4-69
部品番号（注文番号） | 103055642
EAN（欧州部品番号） | 4030661646985
一般データ
規格 | EN IEC 61076-2-101
総重量 | 633 g
一般データ - 仕様
Halogen free | Yes
ケーブルワイヤーの数 | 12
機械的データ
締付トルク、最大 | 1 Nm
機械的データ - 電気機械式
ケーブルの長さ | 15 m
ケーブル/ワイヤー断面積 | 0.14 mm2
Cable diameter | 5.6 mm
Bending radius (fixed) | 5 x Ø-ケーブル
Colour of the Cable mantle | Black
ケーブルマントルの材質 | PUR
Mechanical data - connector side A
Connector typ | Female connector, M12
Design | straight
Connector coding | A
Connector latching | Screw locking
Material of the gland | Metal, CuZn, nickel-plated
Material of the handle | Plastic, TPU
Colour of the handle | Black
環境条件
保護等級 | IP65 IP67 IP69
電気的データ
熱試験電流 | 1.5 A
定格動作電圧 | 30 VAC
定格動作電圧 | 30 VDC
動作電流 | 1,500 mA
ピン配列
PIN 1 | Brown
PIN 2 | Blue
PIN 3 | White
PIN 4 | green
PIN 5 | pink
PIN 6 | yellow
PIN 7 | black
PIN 8 | grey
PIN 9 | red
PIN 10 | violet
PIN 11 | grey-pink
PIN 12 | red-blue
シュメアザー株式会社, 〒222-0033 横浜市港北区新横浜3-9-5, 新横浜第3東昇ビル
データと詳細は完全にチェックされました。画像は元の画像と異なる場合があります。技術的なデータはマニュアルで見られます。技術的に変更されたり、エラーの可能性があります。
Generated on 2025/01/21 21:32