## Worksheet
EDTRBL
押しボタン ラッチ付
注文データ
Note (Delivery capacity) | Not available!
Product type description | EDTRBL
部品番号（注文番号） | 101006362
EAN（欧州部品番号） | 4030661464916
eCl@ss number, version 12.0 | 27-37-12-10
eCl@ss number, version 11.0 | 27-37-12-10
eCl@ss番号、バージョン9.0 | 27-37-12-10
ETIM number, version 7.0 | EC000221
ETIM number, version 6.0 | EC000221
Note (Ordering data) | Note: To be used only in conjunction with the contact element EF102..
認証
証明書 | cULus CCC
一般データ
動作エレメントの色 | 青
フロントリングの色 | 銀
総重量 | 40 g
一般データ - 仕様
取り付けフランジ | Yes
ラッチング | Yes
機械的データ
ロック解除 | ラッチ解除を押す
作動力, 約 | 1.5 N
機械的データ - 寸法
高さ | 14 mm
タッチ面の直径 | 23 mm
フロントリングの直径 | 29.5 mm
シュメアザー株式会社, 〒222-0033 横浜市港北区新横浜3-9-5, 新横浜第3東昇ビル
データと詳細は完全にチェックされました。画像は元の画像と異なる場合があります。技術的なデータはマニュアルで見られます。技術的に変更されたり、エラーの可能性があります。
Generated on 2024/04/23 13:57