## Worksheet
T. 250-02Z-H-966
金属製エンクロージャ
注文データ
Product type description | T. 250-02Z-H-966
部品番号（注文番号） | 101055273
EAN（欧州部品番号） | 4030661252018
eCl@ss番号、バージョン12.0 | 27-27-06-01
eCl@ss番号、バージョン11.0 | 27-27-06-01
eCl@ss番号、バージョン9.0 | 27-27-06-01
ETIM番号、バージョン7.0 | EC000030
ETIM番号、バージョン6.0 | EC000030
認証
証明書 | cULus CCC
一般データ
規格 | EN IEC 60947-5-1
ハウジング 材質 | ねずみ鋳鉄、亜鉛メッキ
ハウジング材質コーティング材 | 塗装
総重量 | 3,800 g
一般データ - 仕様
NC接点の数 | 2
NO接点の数 | 1
安全性評価 - 安全出力
B10D NC接点 | 2,000,000 操作
機械的データ
機械的寿命、最小 | 10,000,000 操作
衝撃エネルギー, 最大 | 7 J
作動速度, 最大 | 3 m/s
Note (Actuating speed) | Actuating speed with actuating angle 30° to switch axis
機械的データ - 電気機械式
ケーブル引込口 | 2 x M25 x 1.5
ケーブル断面積, 最大 | 2.5 mm²
Note | All indications including the conductor ferrules.
端子（機械） | ネジ接続
機械的データ - 寸法
レバーの長さ | 32 mm
レバーの幅 | 32 mm
レバーの高さ | 159 mm
環境条件
保護等級 | IP65 IP66 IP67
使用周囲温度 | -20 ... +60 °C
環境条件 - 絶縁値
定格インパルス耐電圧 | 6 kV
電気的データ
熱試験電流 | 16 A
要求定格短絡電流 | 1,000 A
スイッチ原理 | スローアクション
バウンス時間、最大 | 5 ms
開閉頻度 | 3,000 /h
切り替え時間、最大 | 35 ms
接点材質、電気的 | 金めっき銀
Electrical data - Contacts
Voltage, Utilisation category AC-15 | 400 VAC
Current, Utilisation category AC-15 | 4 A
シュメアザー株式会社, 〒222-0033 横浜市港北区新横浜3-9-5, 新横浜第3東昇ビル
データと詳細は完全にチェックされました。画像は元の画像と異なる場合があります。技術的なデータはマニュアルで見られます。技術的に変更されたり、エラーの可能性があります。
Generated on 2025/02/04 13:42