## Worksheet
AST02 ST-AS6
| M12コネクタ付き入力モジュール NC/NC接点組合せのセンサー用 AS-i接続, コネクターM12, 6芯 センサ接続, 接続ケーブル 2 m 磁気供給 24 VDC (Aux) ASインターフェース出力によるソレノイド制御 注意： | 納入不可 機械接点に対する2個の安全な入力に対する入力モジュール 熱可塑性樹脂性ケース ASインターフェースLED・状況表示 86,5 mm x 28 mm x 28 mm 長寿命 内蔵ASインターフェース
注文データ
Note (Delivery capacity) | Not available!
Product type description | AST02 ST-AS6
部品番号（注文番号） | 101176296
EAN（欧州部品番号） | 4030661308777
eCl@ss番号、バージョン12.0 | 27-24-26-04
eCl@ss番号、バージョン11.0 | 27-24-26-04
eCl@ss番号、バージョン9.0 | 27-24-26-04
ETIM番号、バージョン7.0 | EC001599
ETIM番号、バージョン6.0 | EC001599
認証
証明書 | cULus
一般データ
規格 | EN 50295 EN ISO 13849-1 EN IEC 60947-5-1 EN IEC 61508
コネクター（電気） | Sensor connection: pre-wired cable 6-pole AS-i connection: connector plug M12, 4-pole
ハウジング 材質 | 樹脂、グラスファイバー強化熱可塑性樹脂、自己消火性
総重量 | 115 g
一般データ - 仕様
短絡監視 | Yes
一体型システム診断、状態 | Yes
NC用入力の数 | 2
既配線ケーブルの数 | 1
安全性評価
規格 | EN IEC 61508
Performance Level, up to | e
カテゴリー | 4
PFH値 | 2.04 x 10⁻⁹ /h
安全性整合性レベル（SIL） | 3
Mission time | 20 年
機械的データ - 電気機械式
ケーブルの長さ | 2 m
端子 コネクター | 1 NC 接点 / 1 NC 接点
ケーブル/ワイヤー断面積 | 0.23 mm2
ケーブル径 | 23 AWG
機械的データ - 寸法
センサーの直径 | 28 mm
センサーの高さ | 86.5 mm
環境条件
保護等級 | IP67
使用周囲温度 | -25 ... +55 °C
保管および輸送温度 | -25 ... +85 °C
相対湿度, 最小 | 30 %
相対湿度, 最大 | 95 %
Note (Relative humidity) | non-condensing
Protection class | II
環境条件 - 絶縁値
定格絶縁電圧 | 32 VDC
定格インパルス耐電圧 | 0.8 kV
Overvoltage category | III
汚染度 | 3
電気的データ
動作電流 | 50 mA
消費電流、最大 | 500 mA
電気的データ - ASインターフェース
定格動作電圧 | 26.5 ... 31.6 VDC (Protection against polarity reversal)
Electrical data - AS-Interface specification
AS-i Version | V 2.1
AS-i Profile | S-7.B.F.E
AS-I、IOコード | 0x7
AS-I, ID コード | 0xB
AS-I、IDコード1 | 0xF
AS-I、IDコード2 | 0xE
AS-i Input, Channel 1 | Data bits DI 0 / DI 1 = dynamic code transmission
AS-i Input, Channel 2 | Data bits DI 2 / DI 3 = dynamic code transmission
AS-i Outputs, DO 0 | Solenoid control
AS-i Outputs, DO 1 | No Function
AS-i Outputs, DO 2 | No Function
AS-i Outputs, DO 3 | No Function
AS-i Parameter bits, P0 ... P3 | No function
Note (AS-i Parameter bits) | Set the parameter outputs to "1111" (0xF) FID: periphery error
AS-i Input module address | 0
Note (AS-i Input module address) | Preset to address 0, can be changed through AS-interface bus master or hand-held programming device
状態表示
Note (LED switching conditions display) | (1) LED green: Supply voltage (2) LED red: Communication error (3) LED yellow : Enabling status
ピン配列
Connection | AS-i connection
PIN 1 | AS-i +
PIN 2 | (Aux -)
PIN 3 | AS-Interface -
PIN 4 | (Aux +)
Connection | Sensor connection
PIN 1 | Brown - Opener (NC)
PIN 2 | Blue - Opener (NC)
PIN 3 | White - Opener (NC)
PIN 4 | Black - Opener (NC)
PIN 5 | Red - Magnet (+) AUS
PIN 6 | Grey - Solenoid GND
シュメアザー株式会社, 〒222-0033 横浜市港北区新横浜3-9-5, 新横浜第3東昇ビル
データと詳細は完全にチェックされました。画像は元の画像と異なる場合があります。技術的なデータはマニュアルで見られます。技術的に変更されたり、エラーの可能性があります。
Generated on 2025/04/23 22:58