## Worksheet
LE24/9WS
注文データ
Product type description | LE24/9WS
部品番号（注文番号） | 101030894
EAN（欧州部品番号） | 4030661484471
eCl@ss番号、バージョン12.0 | 27-37-12-92
eCl@ss番号、バージョン11.0 | 27-37-12-92
eCl@ss番号、バージョン9.0 | 27-37-92-13
ETIM番号、バージョン7.0 | EC002024
ETIM番号、バージョン6.0 | EC002024
一般データ
規格 | EN IEC 60947-5-1 EN IEC 60947-1
バージョン | イルミナント
Design | Ba9Sコネクタ付きLED
取り付け条件（機械式） | 任意に
ハウジング 材質 | ニッケルめっき真鍮
総重量 | 1 g
機械的データ
インストール手順 | bayonet
Mounting flange position | 3
機械的データ - 電気機械式
終了 | バヨネット接続
機械的データ - 寸法
長さ | 24 mm
幅 | 10 mm
環境条件
クリップまたは端子の保護等級 | IP20
使用周囲温度 | -10 ... +55 °C
電気的データ
定格動作電圧 | 24 VDC
状態表示
LED色 | 白
Note (LED switching conditions display) | BA9s - Base
シュメアザー株式会社, 〒222-0033 横浜市港北区新横浜3-9-5, 新横浜第3東昇ビル
データと詳細は完全にチェックされました。画像は元の画像と異なる場合があります。技術的なデータはマニュアルで見られます。技術的に変更されたり、エラーの可能性があります。
Generated on 2025/02/06 21:19