## Worksheet
T3C 236-02Z-2299
熱可塑性樹脂性ケース 二重絶縁 耐油・ベンジン 30 mm x 88,5 mm x 30 mm アクチュエータ・ヘッドは、4×90°でセット可
注文データ
Product type description | T3C 236-02Z-2299
部品番号（注文番号） | 151146805
EAN（欧州部品番号） | 4030661430379
eCl@ss番号、バージョン12.0 | 27-27-06-09
eCl@ss番号、バージョン11.0 | 27-27-06-09
eCl@ss番号、バージョン9.0 | 27-27-06-09
ETIM番号、バージョン7.0 | EC002591
ETIM番号、バージョン6.0 | EC002591
認証
証明書 | cULus CCC
一般データ
ハウジング 材質 | 樹脂、グラスファイバー強化熱可塑性樹脂、自己消火性
レバー材質 | ステンレス鋼
総重量 | 95 g
安全性評価
規格 | BG-GS-ET-15 EN ISO 13849-1 EN IEC 60947-5-1
Mission time | 20 年
安全性評価 - 安全出力
B10D NC接点 | 20,000,000 操作
機械的データ
動作エレメント | 旋回レバー
機械的寿命、最小 | 1,000,000 操作
強制開離角 | 12.5 °
強制開離トルク | 0.2 Nm
Opening angle | 180°
機械的データ - 寸法
センサー長 | 30 mm
センサーの幅 | 93 mm
センサーの高さ | 94.5 mm
アクチュエーターの高さ | 78 mm
環境条件
保護等級 | IP67
電気的データ
熱試験電流 | 10 A
使用カテゴリー AC-15 | 4 A
使用カテゴリー DC-13 | 24 VDC
使用カテゴリー DC-13 | 1 A
スイッチ原理 | スローアクション
開閉頻度 | 5,000 /h
接点材質、電気的 | 銀
シュメアザー株式会社, 〒222-0033 横浜市港北区新横浜3-9-5, 新横浜第3東昇ビル
データと詳細は完全にチェックされました。画像は元の画像と異なる場合があります。技術的なデータはマニュアルで見られます。技術的に変更されたり、エラーの可能性があります。
Generated on 2025/03/01 14:36