## Worksheet
DHS-U1-BKWH
電気配線なし 人間工学に基づいたデザインのドアハンドル ソレノイドインターロックAZM40または安全センサーRSS260と組み合わせ可能 安全開閉装置なしでも使用可能 左右ヒンジ式セーフティガード用
注文データ
Product type description | DHS-U1-BKWH
部品番号（注文番号） | 103053675
EAN（欧州部品番号） | 4030661640457
eCl@ss番号、バージョン12.0 | 27-33-01-90
eCl@ss番号、バージョン11.0 | 27-33-01-90
eCl@ss番号、バージョン9.0 | 27-33-01-90
ETIM番号、バージョン7.0 | EC000229
ETIM番号、バージョン6.0 | EC000229
認証
証明書 | cULus
一般データ
規格 | EN IEC 60947-5-1
ハウジング 材質 | グラスファイバー強化熱可塑性樹脂
ハンドルの材質 | translucent PMMA
総重量 | 227 g
Material of the holder | グラスファイバー強化熱可塑性樹脂
機械的データ
Type of the fixing screws | 2x M6
ねじの締付トルク | 3.5 Nm
Type of mounting screws for the handle body | 2x Torx Plus T20x25
Tightening torque of mounting screws for the handle body | 2.5 Nm
機械的データ - 寸法
長さ | 202 mm
幅 | 40 mm
高さ | 84 mm
環境条件
保護等級 | IP00
納入品目
注意（納入時に含まれる内容、番号とタイプ） | The insert for use with the safety sensor RSS260 or without integrated actuator must be ordered separately.
シュメアザー株式会社, 〒222-0033 横浜市港北区新横浜3-9-5, 新横浜第3東昇ビル
データと詳細は完全にチェックされました。画像は元の画像と異なる場合があります。技術的なデータはマニュアルで見られます。技術的に変更されたり、エラーの可能性があります。
Generated on 2025/03/29 2:24