## Worksheet
DHS-U1-BKWH
Without electrical connection Door handle in an ergonomical design Can be combined with solenoid interlock AZM40 or safety sensor RSS260 Can also be used without safety switchgear device For left or right hinged safety guards
注文データ
Product type description | DHS-U1-BKWH
部品番号（注文番号） | 103053675
EAN（欧州部品番号） | 4030661640457
eCl@ss number, version 12.0 | 27-33-01-90
eCl@ss number, version 11.0 | 27-33-01-90
eCl@ss番号、バージョン9.0 | 27-33-01-90
ETIM number, version 7.0 | EC000229
ETIM number, version 6.0 | EC000229
認証
証明書 | cULus
一般データ
規格 | EN IEC 60947-5-1
ハウジング 材質 | グラスファイバー強化熱可塑性樹脂
ハンドルの材質 | translucent PMMA
総重量 | 227 g
Material of the holder | グラスファイバー強化熱可塑性樹脂
機械的データ
Type of the fixing screws | 2x M6
ねじの締付トルク | 3.5 Nm
Type of mounting screws for the handle body | 2x Torx Plus T20x25
Tightening torque of mounting screws for the handle body | 2.5 Nm
機械的データ - 寸法
長さ | 202 mm
幅 | 40 mm
高さ | 84 mm
環境条件
保護等級 | IP66 IP67 IP69
納入品目
注意（納入時に含まれる内容、番号とタイプ） | The insert for use with the safety sensor RSS260 or without integrated actuator must be ordered separately.
シュメアザー株式会社, 〒222-0033 横浜市港北区新横浜3-9-5, 新横浜第3東昇ビル
データと詳細は完全にチェックされました。画像は元の画像と異なる場合があります。技術的なデータはマニュアルで見られます。技術的に変更されたり、エラーの可能性があります。
Generated on 2024/10/17 2:49