## Worksheet
DHS-U1-BKWH-LST5-0.25-RGB
| With door handle lighting Connecting cable with connector M12, 5-pole, 0.25 m Degree of protection IP65 / IP67 Machine status directly recognisable on the door handle | Door handle in an ergonomical design Can be combined with solenoid interlock AZM40 or safety sensor RSS260 Can also be used without safety switchgear device For left or right hinged safety guards
注文データ
Product type description | DHS-U1-BKWH-LST5-0.25-RGB
部品番号（注文番号） | 103053691
EAN（欧州部品番号） | 4030661640488
eCl@ss番号、バージョン12.0 | 27-33-01-90
eCl@ss番号、バージョン11.0 | 27-33-01-90
eCl@ss番号、バージョン9.0 | 27-33-01-90
ETIM番号、バージョン7.0 | EC000229
ETIM番号、バージョン6.0 | EC000229
認証
証明書 | cULus
一般データ
規格 | EN IEC 60947-5-1
ハウジング 材質 | グラスファイバー強化熱可塑性樹脂
ハンドルの材質 | translucent PMMA
Material of the holder | グラスファイバー強化熱可塑性樹脂
一般データ - 仕様
照明可能 | Yes
機械的データ
Type of the fixing screws | 2x M6
ねじの締付トルク | 3.5 Nm
Type of mounting screws for the handle body | 2x Torx Plus T20x25
Tightening torque of mounting screws for the handle body | 2.5 Nm
機械的データ - 電気機械式
ケーブルの長さ | 0.25 m
端子 コネクター | M12ストレートコネクター, 5芯付き接続ケーブル
Cable diameter | 5.5 mm
Bending radius (fixed) | 5 x Ø-ケーブル
Bending radius (repeated) | 10 x Ø-ケーブル
ケーブルマントルの材質 | PUR
機械的データ - 寸法
長さ | 202 mm
幅 | 40 mm
高さ | 84 mm
環境条件
保護等級 | IP66 IP67 IP69
相対湿度, 最大 | 93 %
Note (Relative humidity) | non-condensing non-icing
耐振動 | 10 ~ 150 Hz、振幅 0.35 mm (EN 60947-5-2)
耐衝撃 | 30 g / 11 ms (EN 60947-5-2)
Protection class | III
Permissible installation altitude above sea level, maximum | 3,000 m
環境条件 - 絶縁値
定格絶縁電圧 | 32 VDC
定格インパルス耐電圧 | 0.8 kV
Overvoltage category | III
汚染度 | 3
電気的データ
24Vの時の消費電流 | 5 mA
定格動作電圧 | 24 VDC
動作電流 | 150 mA
要求定格短絡電流 | 100 A
使用カテゴリー DC-12 | 24 VDC
使用カテゴリー DC-12 | 0.03 A
使用カテゴリー DC-13 | 24 VDC
使用カテゴリー DC-13 | 0.03 A
外部ワイヤとデバイスのヒューズ定格 | 2 A gG
入力, スイッチングの閾値 | −3 V … 5 V (Low) 11 V … 30 V (High)
ピン配列
PIN 1 | 24 VDC
PIN 2 | Input red RGB-LED
PIN 3 | GND
PIN 4 | Input green RGB-LED
PIN 5 | Input blue RGB-LED
納入品目
注意（納入時に含まれる内容、番号とタイプ） | The insert for use with the safety sensor RSS260 or without integrated actuator must be ordered separately.
シュメアザー株式会社, 〒222-0033 横浜市港北区新横浜3-9-5, 新横浜第3東昇ビル
データと詳細は完全にチェックされました。画像は元の画像と異なる場合があります。技術的なデータはマニュアルで見られます。技術的に変更されたり、エラーの可能性があります。
Generated on 2024/11/17 22:53