## Worksheet
DHS-U1-BKWH-LST8-0.25-RGB-LT
保護構造 IP65 / IP67
注文データ
Product type description | DHS-U1-BKWH-LST8-0.25-RGB-LT
部品番号（注文番号） | 103053677
EAN（欧州部品番号） | 4030661640501
eCl@ss番号、バージョン12.0 | 27-33-01-90
eCl@ss番号、バージョン11.0 | 27-33-01-90
eCl@ss番号、バージョン9.0 | 27-33-01-90
ETIM番号、バージョン7.0 | EC000229
ETIM番号、バージョン6.0 | EC000229
認証
証明書 | cULus
一般データ
規格 | EN IEC 60947-5-1
ハウジング 材質 | グラスファイバー強化熱可塑性樹脂
ハンドルの材質 | translucent PMMA
総重量 | 287 g
Material of the holder | グラスファイバー強化熱可塑性樹脂
Colour of the illuminated push button calotte | 黄 青 緑 赤 白
一般データ - 仕様
アイドル割り当て可能押しボタン | Yes
照明可能 | Yes
機械的データ
Mechanical life, Command devices | 1,000,000 操作
作動ストローク | 1 mm
作動力, 最大 | 10 N
注意バウンス時間 | 100mm/sの作動速度でのバウンス時間
Type of the fixing screws | 2x M6
ねじの締付トルク | 3.5 Nm
Typical actuating force of the push button | 10 N
Type of mounting screws for the handle body | 2x Torx Plus T20x25
Tightening torque of mounting screws for the handle body | 2.5 Nm
機械的データ - 電気機械式
ケーブルの長さ | 0.25 m
端子 コネクター | M12ストレートコネクター, 8芯付き接続ケーブル
Cable diameter | 5.5 mm
Bending radius (fixed) | 5 x Ø-ケーブル
Bending radius (repeated) | 10 x Ø-ケーブル
ケーブルマントルの材質 | PUR
機械的データ - 寸法
長さ | 202 mm
幅 | 40 mm
高さ | 84 mm
環境条件
保護等級 | IP66 IP67
相対湿度, 最大 | 93 %
Note (Relative humidity) | non-condensing non-icing
耐振動 | 10 ~ 150 Hz、振幅 0.35 mm (EN 60947-5-2)
耐衝撃 | 30 g / 11 ms (EN 60947-5-2)
Protection class | III
Permissible installation altitude above sea level, maximum | 3,000 m
環境条件 - 絶縁値
定格絶縁電圧 | 32 VDC
定格インパルス耐電圧 | 0.8 kV
Overvoltage category | III
汚染度 | 3
電気的データ
24Vの時の消費電流 | 5 mA
電流消費インジケーターランプ | 30 mA
定格動作電圧 | 24 VDC
動作電流 | 150 mA
要求定格短絡電流 | 100 A
使用カテゴリー DC-12 | 24 VDC
使用カテゴリー DC-12 | 0.03 A
使用カテゴリー DC-13 | 24 VDC
使用カテゴリー DC-13 | 0.03 A
外部ワイヤとデバイスのヒューズ定格 | 2 A gG
入力, スイッチングの閾値 | −3 V … 5 V (Low) 11 V … 30 V (High)
バウンス時間、最大 | 2 ms
開閉頻度 | 1,000 /h
ピン配列
PIN 1 | 24 VDC
PIN 2 | Input red RGB-LED
PIN 3 | GND
PIN 4 | Normally open contact (illuminated button)
PIN 5 | Input green RGB-LED
PIN 6 | Input blue RGB-LED
PIN 7 | n.c.
PIN 8 | Input LED (in illuminated button)
納入品目
納入時同梱 | The push button caps (blue, green, red, white, yellow) are included in the scope of delivery.
注意（納入時に含まれる内容、番号とタイプ） | The insert for use with the safety sensor RSS260 or without integrated actuator must be ordered separately.
シュメアザー株式会社, 〒222-0033 横浜市港北区新横浜3-9-5, 新横浜第3東昇ビル
データと詳細は完全にチェックされました。画像は元の画像と異なる場合があります。技術的なデータはマニュアルで見られます。技術的に変更されたり、エラーの可能性があります。
Generated on 2025/03/04 20:44