## Worksheet
A-K8P-M8-S-W-10M-BK-2-X-A-4 (V2)
接続ケーブル 8芯
注文データ
製品タイプの説明 | A-K8P-M8-S-W-10M-BK-2-X-A-4 (V2)
部品番号（注文番号） | 103043265
EAN（欧州部品番号） | 4030661561745
eCl@ss番号、バージョン12.0 | 27-06-03-11
eCl@ss番号、バージョン11.0 | 27-06-03-11
eCl@ss番号、バージョン9.0 | 27-06-03-11
ETIM番号、バージョン7.0 | EC001855
ETIM番号、バージョン6.0 | EC001855
認証
証明書 | cULus
一般データ
規格 | EN IEC 61076-2-101
総重量 | 392 g
一般データ - 仕様
ハロゲンフリー | Yes
極数 | 8
ケーブルワイヤーの数 | 8
機械的データ
締付トルク、最大 | 0.6 Nm
機械的データ - 電気機械式
ケーブルの長さ | 10 m
ケーブルワイヤーの数 | 8
ワイヤー断面積 | 0.25 mm2
ケーブル径 | 5.9 mm
曲げ半径 (固定) | 5 x Ø-ケーブル
曲げ半径 (繰り返し) | 10 x Ø-ケーブル
ケーブルマントルの色 | Black
ケーブルマントルの材質 | PUR
Mechanical data - connector side A
コネクタータイプ | Female connector, M8
デザイン | angled
コネクタのコード化 | A
コネクターのラッチ | Screw locking
グランドの材質 | Metal, CuZn, nickel-plated
ハンドルの材質 | Plastic, TPU
ハンドルの色 | Black
Mechanical data - connector side B
グランドの材質 | Metal, CuZn, nickel-plated
環境条件
保護等級 | IP65 IP67 IP68
周囲温度 (コネクター) | -30 ... +90 °C
周囲温度、(固定) | -40 ... +90 °C
使用周囲温度 (移動) | -30 ... +90 °C
電気的データ
熱試験電流 | 1.5 A
定格動作電圧 | 30 VAC
定格動作電圧 | 30 VDC
動作電流 | 1,500 mA
ピン配列
ピン 1 | White
ピン 2 | Brown
ピン 3 | green
ピン 4 | yellow
ピン 5 | Grey
ピン 6 | Pink
ピン 7 | Blue
ピン 8 | red
シュメアザール株式会社, 〒222-0033 横浜市港北区新横浜3-9-5, 新横浜第3東昇ビル
データと詳細は完全にチェックされました。画像は元の画像と異なる場合があります。技術的なデータはマニュアルで見られます。技術的に変更されたり、エラーの可能性があります。
Generated on 2025/10/05 16:02