## Worksheet
SET SL 300-0700
堅牢な設計 2 接点 接着機、板張り機などで後付取り付けが可 様々な長さで納入可
注文データ
Product type description | SET SL 300-0700
部品番号（注文番号） | 101099227
eCl@ss番号、バージョン12.0 | 27-27-06-90
eCl@ss番号、バージョン11.0 | 27-27-06-90
eCl@ss番号、バージョン9.0 | 27-27-06-90
ETIM番号、バージョン7.0 | EC002887
ETIM番号、バージョン6.0 | EC002887
Note (Ordering data) | Note: The position switch with safety function is not included in delivery. The following variants can be selected: 1 NO/1 NC T3K 335-11Z-U90 - metal enclosure T3K 336-11Z-U90 - thermoplastic enclosure
一般データ
規格 | EN IEC 60947-5-1
ラッチングの材質 | ガラス繊維、熱可塑性樹脂性
プロファイルストリップの材質 | アルミニウム
側板材質 | アルミニウム
総重量 | 4,000 g
機械的データ - 寸法
幅 | 100 mm
高さ | 260 mm
長さ (L1) | 700 mm
環境条件
保護等級 | IP67
使用周囲温度 | -20 ... +55 °C
保管および輸送温度 | -20 ... +70 °C
電気的データ
スイッチ素子 | スイッチの説明を参照
スイッチ原理 | スイッチの説明を参照
納入品目
納入時同梱 | フラッププロファイル ラッチング
取付材料の納入品目 | サポートプロファイル サイドプレート
シュメアザー株式会社, 〒222-0033 横浜市港北区新横浜3-9-5, 新横浜第3東昇ビル
データと詳細は完全にチェックされました。画像は元の画像と異なる場合があります。技術的なデータはマニュアルで見られます。技術的に変更されたり、エラーの可能性があります。
Generated on 2025/04/26 7:12