## Worksheet
A-K8+1P-M23-S-G-5M-BK-1-X-X-4
接続ケーブル 8+1芯
注文データ
Product type description | A-K8+1P-M23-S-G-5M-BK-1-X-X-4
部品番号（注文番号） | 101209959
EAN（欧州部品番号） | 4030661384757
eCl@ss番号、バージョン12.0 | 27-06-03-11
eCl@ss番号、バージョン11.0 | 27-06-03-11
eCl@ss番号、バージョン9.0 | 27-06-03-11
ETIM番号、バージョン7.0 | EC001855
ETIM番号、バージョン6.0 | EC001855
一般データ
バージョン | ストレート
総重量 | 627 g
一般データ - 仕様
ケーブルワイヤーの数 | 8
機械的データ
締付トルク、最大 | 1 Nm
機械的データ - 電気機械式
ケーブルの長さ | 5 m
Number of cable wires | 8
ケーブル/ワイヤー断面積 | 0.75 mm2
Cable diameter | 7.8 mm
Bending radius (fixed) | 4 x Ø-ケーブル
Bending radius (repeated) | 10 x Ø-ケーブル
Colour of the Cable mantle | Grey
Cable type | LiYY
Mechanical data - connector side A
Connector typ | Female connector
Design | straight
Connector latching | Screw locking
Material of the gland | Metal, CuZn, nickel-plated
Material of the handle | Metall, CuZn chromated
Colour of the handle | Chromium-plated
環境条件
保護等級 | IP66 IP67
周囲温度 (コネクター) | -20 ... +130 °C
周囲温度、(固定) | -30 ... +80 °C
使用周囲温度 (移動) | -10 ... +80 °C
電気的データ
定格動作電圧 | 60 VAC
定格動作電圧 | 60 VDC
ピン配列
PIN 1 | 1A1 Ue: (1)
PIN 2 | X1 Safety input 1
PIN 3 | A2 GND
PIN 4 | Y1 Safety output 1
PIN 5 | OUT Diagnostic output
PIN 6 | X2 Safety input 2
PIN 7 | Y2 Safety output 2
PIN 8 | IN Solenoid control
PIN 9 | Not used
シュメアザー株式会社, 〒222-0033 横浜市港北区新横浜3-9-5, 新横浜第3東昇ビル
データと詳細は完全にチェックされました。画像は元の画像と異なる場合があります。技術的なデータはマニュアルで見られます。技術的に変更されたり、エラーの可能性があります。
Generated on 2025/05/31 8:50